## 実装報告
停止位置予測処理のRZ/T2Mマイコン実装報告
2023.5.9 伊藤
1. 目的
RC0の開発に当たり、ドラスティックなコストダウンを実現する為、FPGAよりコス
トメリットがあり、且つ、高速動作が可能なマイコンベースのプラットフォームの
検討が実施されている。
本報告では、演算量が多い処理モジュールである停止位置演算をルネサスマイコン
RZ/T2Mに実装した場合に、どのくらいの処理時間で実現できるかを報告します。
2. 実装方法
2-1 実装方法１ シングルCPUで実装
”VS検証”シートにある停止位置予測のソースをRZマイコンに適用して、処理時間を
確認しました。確認した内容は、下記となります。
e2studioのprojectファイル
”検証立ち上げ履歴”シートのC8セルに記載した内容のソースを、CPU0、CPU1の
PredictStopPosition_cpp.cファイルに上書きする。具体的には下記。
CPU0 | PredictStopPosition_cpp.c_OK_calcNE8個
CPU1 | PredictStopPosition_cpp.c_OK_calcNE8個
2-2 実装方法2 デュアルCPUで実装
e2studioのprojectファイル
”検証立ち上げ履歴”シートのC14セルに記載した内容のソースを、CPU0、CPU1の
PredictStopPosition_cpp.cファイルに上書きする。具体的には、下記。
CPU0 | PredictStopPosition_cpp.c_OK_go1_go1ACK_calcNE4個_writeback_sinT
もしくは、
PredictStopPosition_cpp.c_OK_go1_go1ACK_calcNE4個_writeback_sinT_data2_D（これは、
data2_D[][]に全結果が格納されますので、1244行でブレークすると、一気に結果が確認可能）
CPU1 | PredictStopPosition_cpp.c_OK_go1_go1ACK_calcNE4個_writeback_pvtをwhile_sinT_for
3. 検証結果
3-1-1 処理時間測定のブレークポイント
e2 studio上のBreakpointは、下記。
PredictStopPosition_cpp.cにコピーしたソースのled1(0, 0);行。
3-1-2 処理時間測定のオシロプロービングポイント
下図の様に、RSK評価基板のタクトスイッチの端子をGND、測定ポイントはLED
(Port19-6pin)で実施。4隅の穴の周辺のメタルは、GNDから浮いているので、タクト
スイッチの足からGNDを取った。
3-1-3 処理時間の測定結果
シングルCPUの場合 |  | 4.212mS
デュアルCPUの場合 |  | 2.325mS
3-1-4 処理時間のオシロ波形
| シングルCPUの場合 |  | デュアルCPUの場合
4 シングルCPUのソフト説明
加藤さんから提供されたVisual Studioで動作していたPredictStopPosition(cppベース)
を、ルネサス環境で動作する様に、hal_entryでRapppingした。
5 デュアルCPUのソフト説明
5-1 ソフト処理概要
最も演算負荷の高いのは、CalcNE関数であり、CaclNE関数８個の時系列演算を最適化
する。下記の手法で実施する。
①CalcNE関数を4個の時系列に分け、CPU0と、CPU1に各4個づつ処理させる。
②CPU1で実施するCalcNE関数は、CPU0から開始フラグで指示（同期化）される。
③CPU1のCalcNE関数4個の終了は終了フラグでCPU0へ通知。
④CPU0で計算した結果は、CPU1のlparam2へ格納する。
⑤これらの処理をサイクリックに繰り返す。
具体的にフローは下記に添付します。”Org”シートのA196～Y244の抜粋です。
＜具体的なCPU0,CPU1の処理フロー＞
5-2 shared memoryのレジスタマップ
同期フラグと、CPU0とCPU1間でやり取りするデータは、shared memoryで実現します。
レジスタ空間は、デフォルトの256byteです。
マッピングは、右図となります。
6. 処理結果の一致確認結果
6-1. リファレンスとなるVSの演算結果
アルゴリズム検討の起点となるVisual studio上でcppで記述されたPredictStopPosition
の演算結果を、"VS検証"シートに示します。その4章の検証結果が、ルネサスマイコン
に移植する際のレファレンスデータとなります。
6-2. シングルCPUの処理結果の一致確認結果
6-2-1 PredictStopPositionをルネサスマイコンに移植した時のVSとの一致確認結果
”加藤さん最適化のCPPのVSとRZの比較”シートのA1～BB90を参照ください。
下記に抜粋を示します。結果は、一致しています。
6-2-2 シングルCPUの処理結果と、VSとの一致確認結果
結果は、一致しています。
6-3. デュアルCPUの処理結果と、VSとの一致確認結果
”加藤さん最適化のCPPのVSとRZの比較”シートのA400-BP1294の結果とグラフ
を参照ください。下記にVisual studioとデュアルCPUの結果データが一致した様子
を抜粋します。結果は、一致しています。
7. 検証したデータの一致を確認した場所について
CalcStopSim関数中で、pvtCalcReverseNE関数を実行した結果の、下記データを確認
一致を確認しています。このポイントは、元々、停止位置予測の動作検証で使用されて
いた変数です。
data11[0]～data11[6]、data12[0]～data12[6]、data13[0]～data13[6]
8. シングルCPUからデュアルCPUに向けて、具体的に変更したフローチャート
calcNEを4個づつ、各CPUに振り分けることで、4.212ms - 2.325mS = 1.887mSの
時間がsave出来ています。
9. 三角関数演算について
cobottaProで使用したtable方式と同様に、sincos同時演算命令も、sinfとcosf命令も
問題なく演算できています。sinfの直後にcosf実行する場合も、特にdelayをつける
こともなく、コンパイラが出力したオブジェクトで問題なく動作しています。
演算した結果が0で上書きされていたのが原因で、その理由は、①同期フラグの初期化
がされていなかった、②cpu1側のlparamの処理をリスタート時にリセットされて
いなかった等、コーディングの矛盾が理由でした。現在は、デュアルCPUの記述は、
シングルCPUの記述と等価な処理になっており、問題は発生していないです。
結果
COBOTTA Pro1300のサイクルタイムは8mS、リアルタイムのサイクルタイムは4mS。
よって、2.325mSは合格となる。
GND
時間測定モニタ端子(LED)
RSK評価基板
4.212mS
2.325mS
パラメータ初期化
calcNE()
calcNE()
・
・
・
・
・
8個
Start
End
シングルCPUの場合
デュアルCPUの場合
パラメータ初期化
calcNE()
calcNE()
・
Start
End
パラメータ初期化
calcNE()
calcNE()
・
Start
End
CPU0
CPU1
4個
4個
2.325mS
4.212mS

## dualCPUソース説明
CPU0（PredictStopPosition_cpp.c_OK_go1_go1ACK_calcNE4個_writeback_sinT）
#define VS 0
#include <math.h>
#if VS
#include <stdio.h>
#include <iostream>
#endif
#include "hal_data.h"
#include "LEDA.h"
#include "cbmath.h"
#include "CommonStructure.h"
#include "SafetyParameter.h"
//extern "C" void aaa();
void aaa();
#define CalcStopSimON 1
//#define CalcStopSimON 0
#define SETPARAM_NE_INIT | 0
#define SETPARAM_NE_UPDATE | 1
const float PI = 3.14159f;
static volatile uint32_t data_receive_flag = 0; // 2023.3.24
// prototype declare
static void led1(const uint32_t no, const uint32_t flg);
static float inval_to_exval(float val, int in_index);
extern void shared_memory_callback (shared_memory_callback_args_t * p_args);
void write_back_new(void);
//#define SHARED_MEMORY_SIZE (256U)
#define SHARED_MEMORY_SIZE (1280U)
#if 1
fsp_err_t err;
shared_memory_status_t status;
uint32_t offset;
uint8_t go1;
uint8_t go1ACK;
uint8_t go2;
uint32_t transfer_length = SHARED_MEMORY_SIZE / 2;
#endif
struct LocalParam {
int integral_split_num;
float integral_split_num_inv;
float integral_pre_mintime;
float integral_pre_coef;
struct LinkParam1
{
float q_pos;
float qd_vel;
float standard_acc;
float angle_offset;
short ne_enable;
short ne_slider;
short axis_number;
short link_angle_alpha;
float link_mass_m;
float link_length_a;
float link_length_d;
float rtsb_x;
float rtsb_y;
float rtsb_z;
float inertia_ixx;
float inertia_iyy;
float inertia_izz;
float inertia_ixy;
float inertia_ixz;
float inertia_iyz;
float brake_torque_coff1;
float brake_torque_coff2;
float brake_torque_coff3;
float brake_torque_coff4;
float rotor_inertia;
float static_friction;
} linkparam1[7];
struct LinkParam2
{
float q;
float q_d;
float mass;
struct Vector3 rtsb;
struct Vector3 rtpa;
struct Matrix3 inertia;
struct Matrix3 rot;
struct Matrix3 rot_t;
} linkparam2[7];
float plausibility_check_acc[7];
};
static struct LocalParam lparam;
static float result_joint[8];
int sign_make(float abc)
{
int res1;
if (abc > 0)
res1 = 1;
else if (abc < 0)
res1 = -1;
else
res1 = 0;
return res1;
}
static float inval_to_exval(float val, int in_index)
{
float rval = 0;
if (lparam.linkparam1[in_index].ne_slider != 0)
{
rval = val * 1000;
}
else
{
rval = val * (180.0f / PI);
//rval -= linkparam[in_index].angle_offset;
}
return rval;
}
/*-----------------------------------------------------------------------------------------------------------
-----------------------------------------------------------------------------------------------------------*/
static void SetParam_Static(const struct SafetyParameter *sparam) {
int i;
lparam.integral_split_num = sparam->Integral_split_number;
lparam.integral_split_num_inv = 1.0f / (float)(lparam.integral_split_num);
lparam.integral_pre_mintime = sparam->Integral_minimum_predictive_time;
lparam.integral_pre_coef = sparam->Integral_predictive_time_coefficient;
// standard acc
if (sparam->Traveling_shaft_axis_select == 0x80){
lparam.linkparam1[0].standard_acc = sparam->standard_acc[7] * 0.001f;
}else if (sparam->Traveling_shaft_axis_select == 0x40){
lparam.linkparam1[0].standard_acc = sparam->standard_acc[6] * 0.001f;
}else{
lparam.linkparam1[0].standard_acc = 1.0;
}
for (i = 1; i < 7; i++){
if (sparam->linkparam[i].is_slider == 0){
lparam.linkparam1[i].standard_acc = sparam->standard_acc[i - 1] * (PI / 180.0f);
}else{
lparam.linkparam1[i].standard_acc = sparam->standard_acc[i - 1] * 0.001f;
}
}
// link mass
lparam.linkparam1[0].link_mass_m = sparam->Robot_base_mass + sparam->Traveling_shaft_table_mass;
for (i = 1; i < 7; i++){
lparam.linkparam1[i].link_mass_m = sparam->linkparam[i].link_mass_m;
}
// axis number
int axis_count = 0;
if (sparam->Traveling_shaft_axis_select == 0x80)
{
lparam.linkparam1[0].axis_number = 7;
}
else if (sparam->Traveling_shaft_axis_select == 0x40)
{
lparam.linkparam1[0].axis_number = 6;
}
else
{
lparam.linkparam1[0].axis_number = 0xff;
}
for (i = 1; i < 7; i++)
{
if (sparam->linkparam[i].enable != 0)
{
lparam.linkparam1[i].axis_number = (short)axis_count;
axis_count++;
}
else
{
lparam.linkparam1[0].axis_number = 0xff;
}
}
// other
for (i = 0; i < 7; i++)
{
lparam.linkparam1[i].angle_offset = sparam->linkparam[i].angle_offset;
lparam.linkparam1[i].ne_enable = (short)sparam->linkparam[i].enable;
lparam.linkparam1[i].ne_slider = (short)sparam->linkparam[i].is_slider;
lparam.linkparam1[i].link_angle_alpha = (short)sparam->linkparam[i].link_angle_alpha;
lparam.linkparam1[i].link_length_a = sparam->linkparam[i].length_a;
lparam.linkparam1[i].link_length_d = sparam->linkparam[i].length_d;
if (i == 0)
{
lparam.linkparam1[i].rtsb_x = sparam->Gravitational_acceleration_X;
lparam.linkparam1[i].rtsb_y = sparam->Gravitational_acceleration_Y;
lparam.linkparam1[i].rtsb_z = sparam->Gravitational_acceleration_Z;
}
else
{
lparam.linkparam1[i].rtsb_x = sparam->linkparam[i].center_of_gravity_X;
lparam.linkparam1[i].rtsb_y = sparam->linkparam[i].center_of_gravity_Y;
lparam.linkparam1[i].rtsb_z = sparam->linkparam[i].center_of_gravity_Z;
}
lparam.linkparam1[i].inertia_ixx = sparam->linkparam[i].moment_of_inertia_Ixx;
lparam.linkparam1[i].inertia_iyy = sparam->linkparam[i].moment_of_inertia_Iyy;
lparam.linkparam1[i].inertia_izz = sparam->linkparam[i].moment_of_inertia_Izz;
lparam.linkparam1[i].inertia_ixy = sparam->linkparam[i].moment_of_inertia_Ixy;
lparam.linkparam1[i].inertia_ixz = sparam->linkparam[i].moment_of_inertia_Ixz;
lparam.linkparam1[i].inertia_iyz = sparam->linkparam[i].moment_of_inertia_Iyz;
lparam.linkparam1[i].brake_torque_coff1 = sparam->linkparam[i].braking_torque_coefficient_1;
lparam.linkparam1[i].brake_torque_coff2 = sparam->linkparam[i].braking_torque_coefficient_2;
lparam.linkparam1[i].brake_torque_coff3 = sparam->linkparam[i].braking_torque_coefficient_3;
lparam.linkparam1[i].brake_torque_coff4 = sparam->linkparam[i].braking_torque_coefficient_4;
lparam.linkparam1[i].rotor_inertia = sparam->linkparam[i].rotor_inertia;
lparam.linkparam1[i].static_friction = sparam->linkparam[i].static_friction_force;
}
}
/*-----------------------------------------------------------------------------------------------------------
-----------------------------------------------------------------------------------------------------------*/
static void SetParam_Realtime(float *pos, float *vel, int toolNo, const struct SafetyParameter *sparam) {
int i;
//pos, vel
if (sparam->Traveling_shaft_axis_select == 0x80)
{
lparam.linkparam1[0].q_pos = pos[7] * 0.001f;
lparam.linkparam1[0].qd_vel = vel[7] * 0.001f;
}
else if (sparam->Traveling_shaft_axis_select == 0x40)
{
lparam.linkparam1[0].q_pos = pos[6] * 0.001f;
lparam.linkparam1[0].qd_vel = vel[6] * 0.001f;
}
else
{
lparam.linkparam1[0].q_pos = 0;
lparam.linkparam1[0].qd_vel = 0;
}
for (i = 1; i < 7; i++)
{
float pos_deg = 0, vel_deg = 0;
if (lparam.linkparam1[i].axis_number != 0xff)
{
pos_deg = pos[lparam.linkparam1[i].axis_number];
vel_deg = vel[lparam.linkparam1[i].axis_number];
}
if (i == 1)
{
pos_deg += sparam->Traveling_shaft_robot_offset_angle;
}
pos_deg += sparam->linkparam[i].angle_offset;
pos_deg += vel_deg * sparam->Total_reaction_time;
if (sparam->linkparam[i].is_slider == 0)
{
lparam.linkparam1[i].q_pos = pos_deg * (PI / 180.0f);
lparam.linkparam1[i].qd_vel = vel_deg * (PI / 180.0f);
}
else
{
lparam.linkparam1[i].q_pos = pos_deg * 0.001f;
lparam.linkparam1[i].qd_vel = vel_deg * 0.001f;
}
}
// payload mass
float m1, m2, m3;
float p1_x, p1_y, p1_z;
float p3_x, p3_y, p3_z;
float r31_x, r31_y, r31_z;
float r32_x, r32_y, r32_z;
m1 = sparam->linkparam[6].link_mass_m;
m2 = sparam->payload[toolNo].mass;
m3 = m1 + m2;
//param.linkparam[6].link_mass_m = m3;
lparam.linkparam1[6].link_mass_m = m3;
p1_x = sparam->linkparam[6].center_of_gravity_X;
p1_y = sparam->linkparam[6].center_of_gravity_Y;
p1_z = sparam->linkparam[6].center_of_gravity_Z;
p3_x = (m1 * p1_x + m2 * sparam->payload[toolNo].center_of_gravity_X) / m3;
p3_y = (m1 * p1_y + m2 * sparam->payload[toolNo].center_of_gravity_Y) / m3;
p3_z = (m1 * p1_z + m2 * sparam->payload[toolNo].center_of_gravity_Z) / m3;
lparam.linkparam1[6].rtsb_x = p3_x;
lparam.linkparam1[6].rtsb_y = p3_y;
lparam.linkparam1[6].rtsb_z = p3_z;
r31_x = p3_x - p1_x;
r31_y = p3_y - p1_y;
r31_z = p3_z - p1_z;
r32_x = p3_x - sparam->payload[toolNo].center_of_gravity_X;
r32_y = p3_y - sparam->payload[toolNo].center_of_gravity_Y;
r32_z = p3_z - sparam->payload[toolNo].center_of_gravity_Z;
lparam.linkparam1[6].inertia_ixx = sparam->linkparam[6].moment_of_inertia_Ixx + m1 * (r31_y * r31_y + r31_z * r31_z)
+ sparam->payload[toolNo].moment_of_inertia_Ixx + m2 * (r32_y * r32_y + r32_z * r32_z);
lparam.linkparam1[6].inertia_iyy = sparam->linkparam[6].moment_of_inertia_Iyy + m1 * (r31_x * r31_x + r31_z * r31_z)
+ sparam->payload[toolNo].moment_of_inertia_Iyy + m2 * (r32_x * r32_x + r32_z * r32_z);
lparam.linkparam1[6].inertia_izz = sparam->linkparam[6].moment_of_inertia_Izz + m1 * (r31_x * r31_x + r31_y * r31_y)
+ sparam->payload[toolNo].moment_of_inertia_Izz + m2 * (r32_x * r32_x + r32_y * r32_y);
lparam.linkparam1[6].inertia_ixy = sparam->linkparam[6].moment_of_inertia_Ixy - m1 * (r31_x * r31_y)
+ sparam->payload[toolNo].moment_of_inertia_Ixy - m2 * (r32_x * r32_y);
lparam.linkparam1[6].inertia_ixz = sparam->linkparam[6].moment_of_inertia_Ixz - m1 * (r31_x * r31_z)
+ sparam->payload[toolNo].moment_of_inertia_Ixz - m2 * (r32_x * r32_z);
lparam.linkparam1[6].inertia_iyz = sparam->linkparam[6].moment_of_inertia_Iyz - m1 * (r31_y * r31_z)
+ sparam->payload[toolNo].moment_of_inertia_Iyz - m2 * (r32_y * r32_z);
}
/*-----------------------------------------------------------------------------------------------------------
-----------------------------------------------------------------------------------------------------------*/
void SetParam_PlausibilityCheck(struct SafetyParameter *sparam) {
int i;
for (i = 0; i < 7; i++)
{
float q_d = fabsf(lparam.linkparam1[i].qd_vel);
float brake1, brake2, brake_max;
float mass_min;
int alpha;
float a, d, aofs;
float alpha_sin, alpha_cos;
float aofs_sin, aofs_cos;
float sx1, sy1, sz1;
float sx2, sy2;
float ix1, iy1, iz1;
float iz2;
brake1 = sparam->linkparam[i].braking_torque_coefficient_1 * (q_d * q_d * q_d)
+ sparam->linkparam[i].braking_torque_coefficient_2 * (q_d * q_d)
+ sparam->linkparam[i].braking_torque_coefficient_3 * q_d
+ sparam->linkparam[i].braking_torque_coefficient_4;
brake2 = sparam->linkparam[i].static_friction_force;
brake_max = (brake1 > brake2) ? brake1 : brake2;
alpha = sparam->linkparam[i].link_angle_alpha;
aofs = sparam->linkparam[i].angle_offset;
a = sparam->linkparam[i].length_a;
d = sparam->linkparam[i].length_d;
alpha_sin = SinT(alpha * PI * 0.5f * 180 / PI);//alpha_sin = sinf(alpha * PI * 0.5f);
alpha_cos = CosT(alpha * PI * 0.5f * 180 / PI);//alpha_cos = cosf(alpha * PI * 0.5f);
aofs_sin = SinT(aofs * PI / 180.f * 180 / PI); //aofs_sin = sinf(aofs * PI / 180.f);
aofs_cos = CosT(aofs * PI / 180.f * 180 / PI); //aofs_cos = cosf(aofs * PI / 180.f);
sx1 = sparam->linkparam[i].center_of_gravity_X;
sy1 = sparam->linkparam[i].center_of_gravity_Y;
sz1 = sparam->linkparam[i].center_of_gravity_Z;
ix1 = sparam->linkparam[i].moment_of_inertia_Ixx;
iy1 = sparam->linkparam[i].moment_of_inertia_Iyy;
iz1 = sparam->linkparam[i].moment_of_inertia_Izz;
sx1 += a;
sx2 = sx1 * aofs_cos + sy1 * -alpha_cos * aofs_sin + sz1 * alpha_sin * aofs_sin;
sy2 = sx1 * aofs_sin + sy1 * alpha_cos * aofs_cos + sz1 * -alpha_sin * aofs_cos;
iz2 = fabsf(iy1 * alpha_sin + iz1 * alpha_cos);
if (i == 0)
{
mass_min = sparam->linkparam[i].link_mass_m + sparam->linkparam[i].rotor_inertia;
}
else if (sparam->linkparam[i].is_slider != 0)
{
mass_min = sparam->linkparam[i].link_mass_m + sparam->linkparam[i].rotor_inertia;
}
else
{
mass_min = iz2 + sparam->linkparam[i].link_mass_m * (sx2 * sx2 + sy2 * sy2) + sparam->linkparam[i].rotor_inertia;
}
lparam.plausibility_check_acc[i] = brake_max / mass_min * 2;
}
}
/*-----------------------------------------------------------------------------------------------------------
-----------------------------------------------------------------------------------------------------------*/
void SetParam_NE(int is_update) {
int i;
for (i = 0; i < 7; i++)
{
if (is_update == 0) {
lparam.linkparam2[i].q = lparam.linkparam1[i].q_pos;
lparam.linkparam2[i].q_d = lparam.linkparam1[i].qd_vel;
}
lparam.linkparam2[i].mass = lparam.linkparam1[i].link_mass_m;
lparam.linkparam2[i].rtsb = Vec3New(lparam.linkparam1[i].rtsb_x, lparam.linkparam1[i].rtsb_y, lparam.linkparam1[i].rtsb_z);
int alpha = lparam.linkparam1[i].link_angle_alpha;
int is_slider = lparam.linkparam1[i].ne_slider;
lparam.linkparam2[i].rtpa.x = lparam.linkparam1[i].link_length_a;
lparam.linkparam2[i].rtpa.y = (alpha == 0 ¦¦ alpha == 2) ? 0 :
(alpha == 1 && is_slider == 0) ? lparam.linkparam1[i].link_length_d :
(alpha == 1 && is_slider == 1) ? lparam.linkparam2[i].q :
(alpha == 3 && is_slider == 0) ? -lparam.linkparam1[i].link_length_d :
(alpha == 3 && is_slider == 1) ? -lparam.linkparam2[i].q : 0;
lparam.linkparam2[i].rtpa.z = (alpha == 1 ¦¦ alpha == 3) ? 0 :
(alpha == 0 && is_slider == 0) ? lparam.linkparam1[i].link_length_d :
(alpha == 0 && is_slider == 1) ? lparam.linkparam2[i].q :
(alpha == 2 && is_slider == 0) ? -lparam.linkparam1[i].link_length_d :
(alpha == 2 && is_slider == 1) ? -lparam.linkparam2[i].q : 0;
lparam.linkparam2[i].inertia.m[0][0] = lparam.linkparam1[i].inertia_ixx;
lparam.linkparam2[i].inertia.m[0][1] = lparam.linkparam1[i].inertia_ixy;
lparam.linkparam2[i].inertia.m[0][2] = lparam.linkparam1[i].inertia_ixz;
lparam.linkparam2[i].inertia.m[1][0] = lparam.linkparam1[i].inertia_ixy;
lparam.linkparam2[i].inertia.m[1][1] = lparam.linkparam1[i].inertia_iyy;
lparam.linkparam2[i].inertia.m[1][2] = lparam.linkparam1[i].inertia_iyz;
lparam.linkparam2[i].inertia.m[2][0] = lparam.linkparam1[i].inertia_ixz;
lparam.linkparam2[i].inertia.m[2][1] = lparam.linkparam1[i].inertia_iyz;
lparam.linkparam2[i].inertia.m[2][2] = lparam.linkparam1[i].inertia_izz;
float sin_q;sin_q = SinT(lparam.linkparam2[i].q * 180 / PI); //float sin_q = sinf(lparam.linkparam2[i].q);
float cos_q;cos_q = CosT(lparam.linkparam2[i].q * 180 / PI); //float cos_q = cosf(lparam.linkparam2[i].q);
lparam.linkparam2[i].rot.m[0][0] = cos_q;
lparam.linkparam2[i].rot.m[0][1] = sin_q;
lparam.linkparam2[i].rot.m[0][2] = 0;
lparam.linkparam2[i].rot.m[1][0] = (alpha == 1 ¦¦ alpha == 3) ? 0 :
(alpha == 0) ? -sin_q :
(alpha == 2) ? sin_q : 0;
lparam.linkparam2[i].rot.m[1][1] = (alpha == 1 ¦¦ alpha == 3) ? 0 :
(alpha == 0) ? cos_q : //-cos_q :
(alpha == 2) ? -cos_q : 0; //cos_q : 0;
lparam.linkparam2[i].rot.m[1][2] = (alpha == 0 ¦¦ alpha == 2) ? 0 :
(alpha == 1) ? 1 :
(alpha == 3) ? -1 : 0;
lparam.linkparam2[i].rot.m[2][0] = (alpha == 0 ¦¦ alpha == 2) ? 0 :
(alpha == 1) ? sin_q :
(alpha == 3) ? -sin_q : 0;
lparam.linkparam2[i].rot.m[2][1] = (alpha == 0 ¦¦ alpha == 2) ? 0 :
(alpha == 1) ? -cos_q :
(alpha == 3) ? cos_q : 0;
lparam.linkparam2[i].rot.m[2][2] = (alpha == 1 ¦¦ alpha == 3) ? 0 :
(alpha == 0) ? 1 :
(alpha == 2) ? -1 : 0;
lparam.linkparam2[i].rot_t.m[0][0] = lparam.linkparam2[i].rot.m[0][0];
lparam.linkparam2[i].rot_t.m[0][1] = lparam.linkparam2[i].rot.m[1][0];
lparam.linkparam2[i].rot_t.m[0][2] = lparam.linkparam2[i].rot.m[2][0];
lparam.linkparam2[i].rot_t.m[1][0] = lparam.linkparam2[i].rot.m[0][1];
lparam.linkparam2[i].rot_t.m[1][1] = lparam.linkparam2[i].rot.m[1][1];
lparam.linkparam2[i].rot_t.m[1][2] = lparam.linkparam2[i].rot.m[2][1];
lparam.linkparam2[i].rot_t.m[2][0] = lparam.linkparam2[i].rot.m[0][2];
lparam.linkparam2[i].rot_t.m[2][1] = lparam.linkparam2[i].rot.m[1][2];
lparam.linkparam2[i].rot_t.m[2][2] = lparam.linkparam2[i].rot.m[2][2];
}
}
/*-----------------------------------------------------------------------------------------------------------
-----------------------------------------------------------------------------------------------------------*/
void CalcNE(float res[7], const float* q_dd)
{
struct Vector3 omg[7];
struct Vector3 rtomg_d_current, rtomg_d_last;
struct Vector3 I_omg[7];
//Vector3[] I_omg_d = new Vector3[7];
struct Vector3 I_omg_d[7];
//Vector3 rtv_d, rtv_d_last = new Vector3();
struct Vector3 rtv_d;
struct Vector3 rtv_d_last;
//Vector3[] rtab = new Vector3[7];
struct Vector3 rtab[7];
//float[] tau = new float[7];
float tau[7];
struct Vector3 rtF;
struct Vector3 rtN;
struct Vector3 rtf_current, rtf_last;
struct Vector3 rtn_current, rtn_last;
struct Vector3 temp;
struct Vector3 adder_result;
struct Vector3 cross_result;
struct Vector3 matrix_result;
#if VS
Vector3 rtF_log[7];
Vector3 rtf_log[7];
Vector3 rtn_log[7];
#endif
int i, ii;
//ploader.LoadParam(0);
//PLoader_LoadParam(0);
// foward calc : init
struct Vector3 rtg1 = lparam.linkparam2[0].rtsb;
//omg[0] = new Vector3();
omg[0] = Vec3New(0, 0, 0);
//rtomg_d_current = new Vector3();
rtomg_d_current = Vec3New(0, 0, 0);
//rtv_d = rtab[0] = new Vector3(0, -q_dd[0], 0) - rtg1;
rtv_d = rtab[0] = Vec3Sub(Vec3New(0, -q_dd[0], 0), rtg1);
I_omg[0] = Vec3New(0, 0, 0);
I_omg_d[0] = Vec3New(0, 0, 0);
// foward calc
for (i = 2; i <= 7; i++)
{
ii = i - 1; // 0 based index
//ploader.LoadParam(ii);
//PLoader_LoadParam(ii);
// rotate matrix
struct Matrix3 Rc = lparam.linkparam2[ii].rot; //R<i, i - 1> //GetR(i, i - 1);
rtomg_d_last = rtomg_d_current; // rtomg'<i-1>
rtv_d_last = rtv_d; // rtv'<i-1>
// tempolary
struct Vector3 tempA;
// rtomg<i> = R<i, i-1> (rtomg<i-1> + z0 qi')
tempA.x = 0; tempA.y = 0; tempA.z = lparam.linkparam2[ii].q_d;
//adder_result = omg[ii - 1] + new Vector3(0, 0, ploader.q_d);
adder_result = Vec3Add(omg[ii - 1], tempA);
//matrix_result = Rc * adder_result;
matrix_result = Mat3Vec3Mul(Rc, adder_result);
omg[ii] = matrix_result;
// rtomg'<i> = R<i, i-1> (rtomg'<i-1> + z0 qi'' + rtomg<i-1> X z0 qi')
//cross_result = Vector3.Vec3Cross(omg[ii - 1], new Vector3(0, 0, ploader.q_d));
tempA.x = 0; tempA.y = 0; tempA.z = lparam.linkparam2[ii].q_d;
cross_result = Vec3Cross(omg[ii - 1], tempA);
tempA.x = 0; tempA.y = 0; tempA.z = q_dd[ii];
//adder_result = rtomg_d_last + new Vector3(0, 0, q_dd[ii]);
adder_result = Vec3Add(rtomg_d_last, tempA);
//adder_result = adder_result + cross_result;
adder_result = Vec3Add(adder_result, cross_result);
//matrix_result = Rc * adder_result;
matrix_result = Mat3Vec3Mul(Rc, adder_result);
rtomg_d_current = matrix_result;
//rtv'<i> = rtomg'<i> X rtp*<i> + rtomg<i> X (rtomg<i> X rtp*<i>) + R<i, i-1> rtv'<i-1>
//cross_result = Vector3.Vec3Cross(omg[ii], ploader.rtpa);
cross_result = Vec3Cross(omg[ii], lparam.linkparam2[ii].rtpa);
//cross_result = Vector3.Vec3Cross(omg[ii], cross_result);
cross_result = Vec3Cross(omg[ii], cross_result);
temp = cross_result;
//cross_result = Vector3.Vec3Cross(rtomg_d_current, ploader.rtpa);
cross_result = Vec3Cross(rtomg_d_current, lparam.linkparam2[ii].rtpa);
//matrix_result = Rc * rtv_d_last;
matrix_result = Mat3Vec3Mul(Rc, rtv_d_last);
//adder_result = temp + cross_result;
adder_result = Vec3Add(temp, cross_result);
//adder_result = adder_result + matrix_result;
adder_result = Vec3Add(adder_result, matrix_result);
rtv_d = adder_result;
// rtab<i> = rtomg'<i> X rtsb<i> + rtomg<i> X (rtomg<i> X rtsb<i>) + rtv'<i>
//cross_result = Vector3.Vec3Cross(omg[ii], ploader.rtsb);
cross_result = Vec3Cross(omg[ii], lparam.linkparam2[ii].rtsb);
//cross_result = Vector3.Vec3Cross(omg[ii], cross_result);
cross_result = Vec3Cross(omg[ii], cross_result);
temp = cross_result;
//cross_result = Vector3.Vec3Cross(rtomg_d_current, ploader.rtsb);
cross_result = Vec3Cross(rtomg_d_current, lparam.linkparam2[ii].rtsb);
//adder_result = temp + rtv_d;
adder_result = Vec3Add(temp, rtv_d);
//adder_result = adder_result + cross_result;
adder_result = Vec3Add(adder_result, cross_result);
rtab[ii] = adder_result;
//I_omg[ii] = ploader.inertia * omg[ii];
I_omg[ii] = Mat3Vec3Mul(lparam.linkparam2[ii].inertia, omg[ii]);
//I_omg_d[ii] = ploader.inertia * rtomg_d_current;
I_omg_d[ii] = Mat3Vec3Mul(lparam.linkparam2[ii].inertia, rtomg_d_current);
}
// back calc : init
//rtF = ploader.mass * rtab[6];
rtF = Vec3MulFloat(lparam.linkparam2[ii].mass, rtab[6]);
//rtN = Vector3.Vec3Cross(omg[6], I_omg[6]) + I_omg_d[6];
rtN = Vec3Add(Vec3Cross(omg[6], I_omg[6]), I_omg_d[6]);
rtf_current = rtF;
//rtn_current = Vector3.Vec3Cross(ploader.rtpa + ploader.rtsb, rtF) + rtN;
rtn_current = Vec3Add(Vec3Cross(Vec3Add(lparam.linkparam2[ii].rtpa, lparam.linkparam2[ii].rtsb), rtF), rtN);
#if VS
rtF_log[6] = rtF;
rtf_log[6] = rtf_current;
rtn_log[6] = rtn_current;
#endif
// back calc
for (i = 6; i >= 1; i--)
{
ii = i - 1;
//ploader.LoadParam(ii);
//PLoader_LoadParam(ii);
// rotate matrix
struct Matrix3 Rc1 = lparam.linkparam2[ii + 1].rot; //R<i+1, i> //GetR(i + 1, i);
struct Matrix3 Rc2 = lparam.linkparam2[ii + 1].rot_t; //R<i, i+1> //GetR(i, i + 1);
rtf_last = rtf_current; //rtf<i+1>
rtn_last = rtn_current; //rtn<i+1>
// omg<i+1> = rtn<i+1>T (R<i+1, i> z0)
//tau[ii + 1] = rtn_last.x * Rc1.m[0, 2] + rtn_last.y * Rc1.m[1, 2] + rtn_last.z * Rc1.m[2, 2];
tau[ii + 1] = rtn_last.x * Rc1.m[0][2] + rtn_last.y * Rc1.m[1][2] + rtn_last.z * Rc1.m[2][2];
// rtF<i> = mi rtab<i>
//rtF = ploader.mass * rtab[ii];
rtF = Vec3MulFloat(lparam.linkparam2[ii].mass, rtab[ii]);
// rtN<i> = Ii rtomg'<i> + rtomg<i> X (Ii rtomg<i>)
//cross_result = Vector3.Vec3Cross(omg[ii], I_omg[ii]);
cross_result = Vec3Cross(omg[ii], I_omg[ii]);
//rtN = I_omg_d[ii] + cross_result;
rtN = Vec3Add(I_omg_d[ii], cross_result);
// rtf<i> = R<i, i+1> rtf<i+1> + rtF<i>
//matrix_result = Rc2 * rtf_last;
matrix_result = Mat3Vec3Mul(Rc2, rtf_last);
//adder_result = matrix_result + rtF;
adder_result = Vec3Add(matrix_result, rtF);
rtf_current = adder_result;
// rtn<i> = R<i, i+1>(rtn<i+1> + (R<i+1, i> rtp*<i>) X rtf<i+1>) + (rtp*<i> + rtsb<i>) X rtF<i> + rtN<i>
//adder_result = ploader.rtpa + ploader.rtsb;
adder_result = Vec3Add(lparam.linkparam2[ii].rtpa, lparam.linkparam2[ii].rtsb);
//cross_result = Vector3.Vec3Cross(adder_result, rtF);
cross_result = Vec3Cross(adder_result, rtF);
//adder_result = cross_result + rtN;
adder_result = Vec3Add(cross_result, rtN);
temp = adder_result;
//matrix_result = Rc1 * ploader.rtpa;
matrix_result = Mat3Vec3Mul(Rc1, lparam.linkparam2[ii].rtpa);
//cross_result = Vector3.Vec3Cross(matrix_result, rtf_last);
cross_result = Vec3Cross(matrix_result, rtf_last);
//adder_result = cross_result + rtn_last;
adder_result = Vec3Add(cross_result, rtn_last);
//matrix_result = Rc2 * adder_result;
matrix_result = Mat3Vec3Mul(Rc2, adder_result);
//adder_result = matrix_result + temp;
adder_result = Vec3Add(matrix_result, temp);
rtn_current = adder_result;
#if VS
//for debug
rtF_log[ii] = rtF;
rtf_log[ii] = rtf_current;
rtn_log[ii] = rtn_current;
#endif
}
tau[0] = -rtf_current.y;
int kk;
for (kk = 0; kk < 7; kk++)
res[kk] = tau[kk];
}
/*-----------------------------------------------------------------------------------------------------------
-----------------------------------------------------------------------------------------------------------*/
void pvtCalcReverseNE(float *res, const float* tau, const float* irc, const float* tau_sf)
{
float q_dd_t0[7] = { 0, 0, 0, 0, 0, 0, 0 };
float q_dd_i[7][7] = {
{ 1, 0, 0, 0, 0, 0, 0 },
{ 0, 1, 0, 0, 0, 0, 0 },
{ 0, 0, 1, 0, 0, 0, 0 },
{ 0, 0, 0, 1, 0, 0, 0 },
{ 0, 0, 0, 0, 1, 0, 0 },
{ 0, 0, 0, 0, 0, 1, 0 },
{ 0, 0, 0, 0, 0, 0, 1 }
};
float hc[7];
float q_dd_gauss[7];
float q_dd_result[7];
float D_origin[7][7];
float D_gauss[7][7];
int i, j, k;
//ph0
#if 1
go1=1;
err = R_SHARED_MEMORY_Write(&g_shared_memory0_ctrl, &go1, 0, 1);
assert(FSP_SUCCESS == err);
#endif
#if 1
float tau_ti[7][7];
CalcNE(hc, q_dd_t0);
CalcNE(tau_ti[0], q_dd_i[0]);
CalcNE(tau_ti[1], q_dd_i[1]);
CalcNE(tau_ti[2], q_dd_i[2]);
#if 0 // 2023.3.22
CalcNE(tau_ti[3], q_dd_i[3]);
CalcNE(tau_ti[4], q_dd_i[4]);
CalcNE(tau_ti[5], q_dd_i[5]);
CalcNE(tau_ti[6], q_dd_i[6]);
#endif
/* Wait until the driver of CPU0 writes data. */
// while (0 == data_receive_flag);
// data_receive_flag = 0;
#if 1
go1ACK=0;
while(go1ACK!=1){
err = R_SHARED_MEMORY_Read(&g_shared_memory0_ctrl, &go1ACK, 1, 1);
assert(FSP_SUCCESS == err);
}
go1ACK=0;
err = R_SHARED_MEMORY_Write(&g_shared_memory0_ctrl, &go1ACK, 0, 1); // go1ACKをリセット
assert(FSP_SUCCESS == err);
// copy from share memory to tau_ti array - start -
/*
err = R_SHARED_MEMORY_Read(&g_shared_memory0_ctrl, &tau_ti[3], 2, 28);
assert(FSP_SUCCESS == err);
err = R_SHARED_MEMORY_Read(&g_shared_memory0_ctrl, &tau_ti[4], 30, 28);
assert(FSP_SUCCESS == err);
err = R_SHARED_MEMORY_Read(&g_shared_memory0_ctrl, &tau_ti[5], 58, 28);
assert(FSP_SUCCESS == err);
err = R_SHARED_MEMORY_Read(&g_shared_memory0_ctrl, &tau_ti[6], 86, 28);
assert(FSP_SUCCESS == err);
*/
err = R_SHARED_MEMORY_Read(&g_shared_memory0_ctrl, &tau_ti[3], 2, 28);
assert(FSP_SUCCESS == err);
err = R_SHARED_MEMORY_Read(&g_shared_memory0_ctrl, &tau_ti[4], 30, 28);
assert(FSP_SUCCESS == err);
err = R_SHARED_MEMORY_Read(&g_shared_memory0_ctrl, &tau_ti[5], 58, 28);
assert(FSP_SUCCESS == err);
err = R_SHARED_MEMORY_Read(&g_shared_memory0_ctrl, &tau_ti[6], 86, 28);
assert(FSP_SUCCESS == err);
#endif
// - end -
for (i = 0; i < 7; i++)
{
//CalcNE(tau_ti, q_dd_i[i]);
for (j = 0; j < 7; j++) {
D_origin[j][i] = tau_ti[i][j] - hc[j];
if(j == i) D_origin[i][i] += irc[i];
//copy
D_gauss[j][i] = D_origin[j][i];
}
q_dd_gauss[i] = tau[i] - hc[i];
}
#else
CalcNE(hc, q_dd_t0);
float tau_ti[7];
for (i = 0; i < 7; i++)
{
CalcNE(tau_ti, q_dd_i[i]);
for (j = 0; j < 7; j++) {
D_origin[j][i] = tau_ti[j] - hc[j];
if(j == i) D_origin[i][i] += irc[i];
//copy
D_gauss[j][i] = D_origin[j][i];
}
q_dd_gauss[i] = tau[i] - hc[i];
}
#endif
//ph1
float w2;
for (k = 0; k < 6; k++)
{
if (lparam.linkparam2[k].q_d != 0)
{
for (i = k + 1; i < 7; i++)
{
w2 = D_gauss[i][k] / D_gauss[k][k];
for (j = k + 1; j < 7; j++) D_gauss[i][j] -= w2 * D_gauss[k][j];
q_dd_gauss[i] -= w2 * q_dd_gauss[k];
}
}
}
//ph2
for (k = 6; k >= 0; k--)
{
if (lparam.linkparam2[k].q_d != 0)
{
for (j = k + 1; j < 7; j++)
{
q_dd_gauss[k] -= D_gauss[k][j] * q_dd_gauss[j];
}
q_dd_gauss[k] /= D_gauss[k][k];
}
else
{
q_dd_gauss[k] = 0;
}
}
// ph 3
// check static fliction
for (k = 0; k < 7; k++)
{
if (q_dd_gauss[k] == 0)
{
//resolve motion equation
float tau_stop; //torque for stop
tau_stop = hc[k];
for (i = 0; i < 7; i++)
{
tau_stop += D_origin[k][i] * q_dd_gauss[i];
}
if (fabsf(tau_stop) > tau_sf[k])
{
if (tau_stop > 0) {
q_dd_result[k] = -0.01f;
}
else if (tau_stop < 0) {
q_dd_result[k] = 0.01f;
}
}
else
{
q_dd_result[k] = 0;
}
}
else
{
q_dd_result[k] = q_dd_gauss[k];
}
}
// result
for (k = 0; k < 7; k++)
{
res[k] = q_dd_result[k];
}
}
/*-----------------------------------------------------------------------------------------------------------
-----------------------------------------------------------------------------------------------------------*/
float* CalcStopSim(void) {
int i, k;
float tau[7];
float irc[7];
float tau_sf[7];
float q_current[7];
float q_d_current[7];
float q_dd_in[7];
float q_d_last[7];
float q_dd_last[7];
float q_result[7];
volatile float tdec_max;
float t_last, dt_last;
bool finished = false;
volatile float data11[7];
volatile float data12[7];
volatile float data13[7];
volatile float t;
for (i = 0; i < 7; i++)
{
irc[i] = lparam.linkparam1[i].rotor_inertia;
tau_sf[i] = lparam.linkparam1[i].static_friction;
q_current[i] = lparam.linkparam1[i].q_pos;
q_d_current[i] = lparam.linkparam1[i].qd_vel;
}
// max deccel time
tdec_max = lparam.integral_pre_mintime;
for (k = 0; k < 7; k++)
{
float tdec = fabsf(q_d_current[k] / lparam.linkparam1[k].standard_acc);
if (tdec > tdec_max) tdec_max = tdec;
}
tdec_max *= lparam.integral_pre_coef;
// loop start
t_last = 0;
dt_last = 0;
//for (i = 1; i < lparam.integral_split_num; i++)
| //for (i = 1; i < 10; i++) | // for test ito 20230407
//for (i = 1; i < 20; i++) // for test ito 20230407
for (i = 1; i < 39; i++) // for test ito 20230407
{
// brake torque
for (k = 0; k < 7; k++)
{
float qd_abs = fabsf(q_d_current[k]);
int sign_val;
sign_val = sign_make(q_d_current[k]);
tau[k] = (lparam.linkparam1[k].brake_torque_coff1 * (qd_abs * qd_abs * qd_abs)
+ lparam.linkparam1[k].brake_torque_coff2 * (qd_abs * qd_abs)
+ lparam.linkparam1[k].brake_torque_coff3 * (qd_abs)
+lparam.linkparam1[k].brake_torque_coff4) * (-1) * sign_val;
}
// reverse newton euler
pvtCalcReverseNE(q_dd_in, tau, irc, tau_sf);
// make dt
//float t = tdec_max * ((float)i * lparam.integral_split_num_inv) * ((float)i * lparam.integral_split_num_inv);
t = tdec_max * ((float)i * lparam.integral_split_num_inv) * ((float)i * lparam.integral_split_num_inv);
float dt = t - t_last;
float dt_ratio = dt / dt_last;
// integral
finished = true;
for (k = 0; k < 7; k++)
{
float q = q_current[k];
float q_d = q_d_current[k];
float q_dd = q_dd_in[k];
if (q_d == 0)
{
q_d = q_dd;
q_dd = 0;
}
float q_dd_b = q_dd + (q_dd - q_dd_last[k]) * dt_ratio;
//if ((Math.abs(q_dd) < Math.Abs(q_dd_b)) ¦¦ i == 1) q_dd_b = q_dd;
if ((fabsf(q_dd) < fabsf(q_dd_b)) ¦¦ i == 1) q_dd_b = q_dd;
float q_d_b = q_d + (q_d - q_d_last[k]) * dt_ratio;
//if ((Math.Abs(q_d) > Math.Abs(q_d_b)) ¦¦ i == 1) q_d_b = q_d;
if ((fabsf(q_d) > fabsf(q_d_b)) ¦¦ i == 1) q_d_b = q_d;
q_dd_last[k] = q_dd;
q_d_last[k] = q_d;
q += q_d_b * dt;
q_d += q_dd_b * dt;
if (signbit(q_d_last[k]) != signbit(q_d)) q_d = 0;
if (q_d != 0) finished = false;
q_current[k] = q;
q_d_current[k] = q_d;
//ploader.UpdatePosVel(k, q, q_d);
lparam.linkparam2[k].q = q;
lparam.linkparam2[k].q_d = q_d;
//SetParam_NE(SETPARAM_NE_UPDATE);
// plausibility check
if (fabsf(q_dd) > lparam.plausibility_check_acc[k]) {
#if VS
std::cout << "Plausibility Check Error...";
#endif
return 0;
}
}
t_last = t;
dt_last = dt;
// 加藤さんアドバイス start
///////////////////// qとq_dをCPU0からCPU1にコピーする処理 CPU1ではlparam2.linkparam2a[k].qaとlparam2.linkparam2a[k].q_daを上書き
///////////////////// CPU1でSetParam_NE(SETPARAM_NE_UPDATE);を実行させる処理
// 加藤さんアドバイス end
write_back_new(); // 加藤さんアドバイス。 qとq_dをCPU0からCPU1にコピーする処理 // 2023.4.19
#if 1 // 書き込み完了通知 to CPU1
go2=1;
err = R_SHARED_MEMORY_Write(&g_shared_memory0_ctrl, &go2, 114, 1); // 2023.4.19
assert(FSP_SUCCESS == err);
#endif
SetParam_NE(SETPARAM_NE_UPDATE); // CPU0内でのupdate処理 2023.4.19
/*
|  |  | data11[0] = 10; |  | // test
|  |  | data11[1] = 20; |  | // test
*/
/*
|  |  | data11[0] = inval_to_exval(q_current[0], 0); |  | // test
|  |  | data11[1] = inval_to_exval(q_current[1], 1); |  | // test
*/
for (k = 0; k < 7; k++) {
data11[k] = inval_to_exval(q_current[k], k);
}
for (k = 0; k < 7; k++) {
data12[k] = inval_to_exval(q_d_current[k], k);
}
for (k = 0; k < 7; k++) {
data13[k] = inval_to_exval(q_dd_in[k], k);
//data13[k] = inval_to_exval(q_dd_in[k], k); // for just breakpoint setting
//data13[k] = inval_to_exval(q_dd_in[k], k); // for just breakpoint setting
}
k=0;
#if VS
std::cout << i << "," << t << ",";
for (k = 0; k < 7; k++) {
std::cout << inval_to_exval(q_current[k], k) << ",";
}
for (k = 0; k < 7; k++) {
std::cout << inval_to_exval(q_d_current[k], k) << ",";
}
for (k = 0; k < 7; k++) {
std::cout << inval_to_exval(q_dd_in[k], k) << ",";
}
std::cout << std::endl;
#endif
// |  | if (finished) break; // comment out 2023.03.15
//err = R_SHARED_MEMORY_Write(&g_shared_memory0_ctrl, &(lparam.linkparam2[0]), 114, 1008); // transfer &lparam.linkparam[0]～&lparam.linkparam[7] 1008=144*7
//err = R_SHARED_MEMORY_Write(&g_shared_memory0_ctrl, &lparam.linkparam2[0], 114, 1008); // transfer &lparam.linkparam[0]～&lparam.linkparam[7] 1008=144*7
// err = R_SHARED_MEMORY_Write(&g_shared_memory0_ctrl, &(lparam.linkparam2[0].mass), 250, 4); // 1008=144*7
// | assert(FSP_SUCCESS == err);
#if 0
go2=1;
//err = R_SHARED_MEMORY_Write(&g_shared_memory0_ctrl, &go2, 1122, 1);
err = R_SHARED_MEMORY_Write(&g_shared_memory0_ctrl, &go2, 118, 1);
assert(FSP_SUCCESS == err);
#endif
}
for (k = 0; k < 7; k++)
{
q_result[k] = q_current[k] * ((lparam.linkparam1[k].ne_slider != 0) ? (float)1000 : (180.0f / (float)PI));
q_result[k] -= lparam.linkparam1[k].angle_offset;
if (lparam.linkparam1[k].axis_number != 0xff)
{
result_joint[lparam.linkparam1[k].axis_number] = q_result[k];
}
}
return result_joint;
}
#if 1 // index対応 write関数で、uinit32_tでcastして、read関数と同じ様にするとOKかの確認。OK。hal_data.cのmemory_sizeを260にすること。
void write_back_new(void)
{
// test data set チェックが終わったら、コメントアウトすること。
#if 0
lparam.linkparam2[0].q = 10.1f;
lparam.linkparam2[0].q_d = 11.2f;
lparam.linkparam2[1].q = 20.1f;
lparam.linkparam2[1].q_d = 21.2f;
lparam.linkparam2[2].q = 30.1f;
lparam.linkparam2[2].q_d = 31.2f;
lparam.linkparam2[3].q = 40.1f;
lparam.linkparam2[3].q_d = 41.2f;
lparam.linkparam2[4].q = 50.1f;
lparam.linkparam2[4].q_d = 51.2f;
lparam.linkparam2[5].q = 60.1f;
lparam.linkparam2[5].q_d = 61.2f;
lparam.linkparam2[6].q = 70.1f;
lparam.linkparam2[6].q_d = 71.2f;
#endif
uint32_t i = 0;
uint32_t base = 116;
err = R_SHARED_MEMORY_Write(&g_shared_memory0_ctrl, &(lparam.linkparam2[0].q), (uint32_t)(base+4*i++), 4); // 116
assert(FSP_SUCCESS == err);
err = R_SHARED_MEMORY_Write(&g_shared_memory0_ctrl, &(lparam.linkparam2[0].q_d), (uint32_t)(base+4*i++), 4); // 120
assert(FSP_SUCCESS == err);
err = R_SHARED_MEMORY_Write(&g_shared_memory0_ctrl, &(lparam.linkparam2[1].q), (uint32_t)(base+4*i++), 4); // 124
assert(FSP_SUCCESS == err);
err = R_SHARED_MEMORY_Write(&g_shared_memory0_ctrl, &(lparam.linkparam2[1].q_d), (uint32_t)(base+4*i++), 4); // 128
assert(FSP_SUCCESS == err);
err = R_SHARED_MEMORY_Write(&g_shared_memory0_ctrl, &(lparam.linkparam2[2].q), (uint32_t)(base+4*i++), 4); // 132
assert(FSP_SUCCESS == err);
err = R_SHARED_MEMORY_Write(&g_shared_memory0_ctrl, &(lparam.linkparam2[2].q_d), (uint32_t)(base+4*i++), 4); // 136
assert(FSP_SUCCESS == err);
err = R_SHARED_MEMORY_Write(&g_shared_memory0_ctrl, &(lparam.linkparam2[3].q), (uint32_t)(base+4*i++), 4); // 140
assert(FSP_SUCCESS == err);
err = R_SHARED_MEMORY_Write(&g_shared_memory0_ctrl, &(lparam.linkparam2[3].q_d), (uint32_t)(base+4*i++), 4); // 144
assert(FSP_SUCCESS == err);
err = R_SHARED_MEMORY_Write(&g_shared_memory0_ctrl, &(lparam.linkparam2[4].q), (uint32_t)(base+4*i++), 4); // 148
assert(FSP_SUCCESS == err);
err = R_SHARED_MEMORY_Write(&g_shared_memory0_ctrl, &(lparam.linkparam2[4].q_d), (uint32_t)(base+4*i++), 4); // 152
assert(FSP_SUCCESS == err);
err = R_SHARED_MEMORY_Write(&g_shared_memory0_ctrl, &(lparam.linkparam2[5].q), (uint32_t)(base+4*i++), 4); // 156
assert(FSP_SUCCESS == err);
err = R_SHARED_MEMORY_Write(&g_shared_memory0_ctrl, &(lparam.linkparam2[5].q_d), (uint32_t)(base+4*i++), 4); // 160
assert(FSP_SUCCESS == err);
err = R_SHARED_MEMORY_Write(&g_shared_memory0_ctrl, &(lparam.linkparam2[6].q), (uint32_t)(base+4*i++), 4); // 164
assert(FSP_SUCCESS == err);
err = R_SHARED_MEMORY_Write(&g_shared_memory0_ctrl, &(lparam.linkparam2[6].q_d), (uint32_t)(base+4*i++), 4); // 168
assert(FSP_SUCCESS == err);
}
#endif
/*-----------------------------------------------------------------------------------------------------------
-----------------------------------------------------------------------------------------------------------*/
static void led1(const uint32_t no, const uint32_t flg)
{
switch (no)
{
case LED_UserLED0A:
R_PORT_NSR->P_b[19].POUT_6 = flg;
break;
case LED_UserLED1A:
R_PORT_NSR->P_b[19].POUT_4 = flg;
break;
case LED_UserLED2A:
R_PORT_NSR->P_b[20].POUT_0 = flg;
break;
case LED_UserLED3A:
R_PORT_NSR->P_b[23].POUT_4 = flg;
break;
default:
/* DO NOTHING */
break;
}
return;
}
#if 0
fsp_err_t err;
uint32_t offset;
offset = 0;
go1 = 1; // to set 1 to go1 1
#endif
//int main()
void aaa()
{
#if 0
/* Open the driver. */
err = R_SHARED_MEMORY_Open(&g_shared_memory0_ctrl, &g_shared_memory0_cfg);
assert(FSP_SUCCESS == err);
/* Wait until the driver of CPU1 opens. */
do
{
err = R_SHARED_MEMORY_StatusGet(&g_shared_memory0_ctrl, &status);
assert(FSP_SUCCESS == err);
}
while (SHARED_MEMORY_STATE_READY_TO_WRITE != status.state);
#endif
offset = 0;
#if 1 // shared memory go1 & go1ACK & go2 初期化
go1 = 0;
go1ACK=0;
go2 = 0;
err = R_SHARED_MEMORY_Write(&g_shared_memory0_ctrl, &go1, 0, 1);
assert(FSP_SUCCESS == err);
err = R_SHARED_MEMORY_Write(&g_shared_memory0_ctrl, &go1ACK, 1, 1);
assert(FSP_SUCCESS == err);
err = R_SHARED_MEMORY_Write(&g_shared_memory0_ctrl, &go2, 114, 1); // 2023.4.19
assert(FSP_SUCCESS == err);
#endif
struct SafetyParameter *sparam;
sparam = SafetyParameter_GetTestParameter();
float pos[8] = { 0, 54.939133f, 54.955242f, 0.051505208f, 55.019638f, 0, 0, 0 };
float vel[8] = { 20.0f, 20.0f, 20.0f, 20.0f, 20.0f, 20.0f, 0, 0 };
SetParam_Static(sparam);
SetParam_Realtime(pos, vel, 0, sparam);
SetParam_PlausibilityCheck(sparam);
SetParam_NE(SETPARAM_NE_INIT);
#if CalcStopSimON
//led1(LED_UserLED0A, LED_ONA);
led1(0, 1);
#endif
CalcStopSim();
#if CalcStopSimON
led1(LED_UserLED0A, LED_OFFA);
led1(0, 0);
#endif
}
/*******************************************************************************************************************//**
* This function is user callback function. It is called in the following situations:
* - When R_SHARED_MEMORY_Open() of the counter driver is called while this driver is open.
* In this case, p_args->state is SHARED_MEMORY_STATE_READY_TO_WRITE.
* - When R_SHARED_MEMORY_Read() of the counter driver is called.
* In this case, p_args->state is SHARED_MEMORY_STATE_READY_TO_READ_WRITE.
*
* @param[out] p_args Callback arguments
**********************************************************************************************************************/
#if 0
void shared_memory_callback (shared_memory_callback_args_t * p_args)
{
if (SHARED_MEMORY_STATE_READY_TO_READ_WRITE == p_args->state)
{
data_receive_flag = 1;
}
else /* (SHARED_MEMORY_STATE_READY_TO_WRITE == p_args->state) */
{
/* do nothing */
}
}
#endif
CPU0(hal_entry)
/***********************************************************************************************************************
* Copyright [2020-2022] Renesas Electronics Corporation and/or its affiliates. All Rights Reserved.
*
* This software and documentation are supplied by Renesas Electronics Corporation and/or its affiliates and may only
* be used with products of Renesas Electronics Corp. and its affiliates ("Renesas"). No other uses are authorized.
* Renesas products are sold pursuant to Renesas terms and conditions of sale. Purchasers are solely responsible for
* the selection and use of Renesas products and Renesas assumes no liability. No license, express or implied, to any
* intellectual property right is granted by Renesas. This software is protected under all applicable laws, including
* copyright laws. Renesas reserves the right to change or discontinue this software and/or this documentation.
* THE SOFTWARE AND DOCUMENTATION IS DELIVERED TO YOU "AS IS," AND RENESAS MAKES NO REPRESENTATIONS OR WARRANTIES, AND
* TO THE FULLEST EXTENT PERMISSIBLE UNDER APPLICABLE LAW, DISCLAIMS ALL WARRANTIES, WHETHER EXPLICITLY OR IMPLICITLY,
* INCLUDING WARRANTIES OF MERCHANTABILITY, FITNESS FOR A PARTICULAR PURPOSE, AND NONINFRINGEMENT, WITH RESPECT TO THE
* SOFTWARE OR DOCUMENTATION. RENESAS SHALL HAVE NO LIABILITY ARISING OUT OF ANY SECURITY VULNERABILITY OR BREACH.
* TO THE MAXIMUM EXTENT PERMITTED BY LAW, IN NO EVENT WILL RENESAS BE LIABLE TO YOU IN CONNECTION WITH THE SOFTWARE OR
* DOCUMENTATION (OR ANY PERSON OR ENTITY CLAIMING RIGHTS DERIVED FROM YOU) FOR ANY LOSS, DAMAGES, OR CLAIMS WHATSOEVER,
* INCLUDING, WITHOUT LIMITATION, ANY DIRECT, CONSEQUENTIAL, SPECIAL, INDIRECT, PUNITIVE, OR INCIDENTAL DAMAGES; ANY
* LOST PROFITS, OTHER ECONOMIC DAMAGE, PROPERTY DAMAGE, OR PERSONAL INJURY; AND EVEN IF RENESAS HAS BEEN ADVISED OF THE
* POSSIBILITY OF SUCH LOSS, DAMAGES, CLAIMS OR COSTS.
**********************************************************************************************************************/
#include "hal_data.h"
#include <string.h>
void R_BSP_WarmStart(bsp_warm_start_event_t event);
//#define SHARED_MEMORY_SIZE (256U)
#define SHARED_MEMORY_SIZE (1124U)
//#define ALLON 1
#define ALLON 0
#include "LED.h"
#if 0
#define LED_ON (1)
#define LED_OFF (0)
#endif
#if 0
typedef enum{
LED_UserLED0,
LED_UserLED1,
LED_UserLED2,
LED_UserLED3,
}LED_No_t;
#endif
#if 0
#define | LED_UserLED0 0
#define | LED_UserLED1 1
#define | LED_UserLED2 2
#define | LED_UserLED3 3
#endif
/*******************************************************************************
Private variables and functions
*******************************************************************************/
extern void aaa();
static void adc_sample_led_off(void);
static void led(const uint32_t no, const uint32_t flg);
static volatile uint32_t data_receive_flag = 0;
/*******************************************************************************************************************//**
* @brief R_SHARED_MEMORY example application
*
* Send and receive data between CPU0 and CPU1.
*
**********************************************************************************************************************/
void hal_entry (void)
{
fsp_err_t err;
shared_memory_status_t status;
uint32_t offset;
uint32_t transfer_length = SHARED_MEMORY_SIZE / 2;
uint8_t transmit_buffer[SHARED_MEMORY_SIZE] = {0};
uint8_t receive_buffer[SHARED_MEMORY_SIZE] = {0};
uint8_t receive_expected_value[SHARED_MEMORY_SIZE] = {0};
uint8_t go1;
for (uint32_t i = 0; i < SHARED_MEMORY_SIZE; i++)
{
transmit_buffer[i] = (uint8_t) i;
receive_expected_value[i] = (uint8_t) ~i;
}
/* Enable interrupt. */
__asm volatile ("cpsie i");
#if 1
/* Open the driver. */
err = R_SHARED_MEMORY_Open(&g_shared_memory0_ctrl, &g_shared_memory0_cfg);
assert(FSP_SUCCESS == err);
#endif
#if 0
/* Wait until the driver of CPU1 opens. */
do
{
err = R_SHARED_MEMORY_StatusGet(&g_shared_memory0_ctrl, &status);
assert(FSP_SUCCESS == err);
}
while (SHARED_MEMORY_STATE_READY_TO_WRITE != status.state);
#endif
#if 0
offset = 0;
go1 = 1; // to set 1 to go1 1
err = R_SHARED_MEMORY_Write(&g_shared_memory0_ctrl, &go1, 0, 1);
assert(FSP_SUCCESS == err);
/* Write data to the shared memory. */
offset = 0;
err = R_SHARED_MEMORY_Write(&g_shared_memory0_ctrl, &(transmit_buffer[0]), offset, transfer_length);
assert(FSP_SUCCESS == err);
/* Wait until the driver of CPU1 writes data. */
while (0 == data_receive_flag);
data_receive_flag = 0;
/* Read data from the shared memory. */
offset = SHARED_MEMORY_SIZE / 2;
err = R_SHARED_MEMORY_Read(&g_shared_memory0_ctrl, &(receive_buffer[0]), offset, transfer_length);
assert(FSP_SUCCESS == err);
/* Compare between the received data and expected value. */
assert(0 == memcmp(receive_buffer, receive_expected_value, transfer_length));
/* Close the driver. */
err = R_SHARED_MEMORY_Close(&g_shared_memory0_ctrl);
assert(FSP_SUCCESS == err);
#endif
while (1)
{
#if ALLON
led(LED_UserLED0, LED_ON);
led(LED_UserLED0, LED_OFF);
led(LED_UserLED0, LED_ON);
led(LED_UserLED0, LED_OFF);
led(LED_UserLED0, LED_ON);
#endif
//while(1){
#if ALLON
led(LED_UserLED0, LED_ON);
#endif
aaa();
#if ALLON
led(LED_UserLED0, LED_OFF);
#endif
}
}
/*******************************************************************************************************************//**
* This function is user callback function. It is called in the following situations:
* - When R_SHARED_MEMORY_Open() of the counter driver is called while this driver is open.
* In this case, p_args->state is SHARED_MEMORY_STATE_READY_TO_WRITE.
* - When R_SHARED_MEMORY_Read() of the counter driver is called.
* In this case, p_args->state is SHARED_MEMORY_STATE_READY_TO_READ_WRITE.
*
* @param[out] p_args Callback arguments
**********************************************************************************************************************/
#if 1
void shared_memory_callback (shared_memory_callback_args_t * p_args)
{
if (SHARED_MEMORY_STATE_READY_TO_READ_WRITE == p_args->state)
{
data_receive_flag = 1;
}
else /* (SHARED_MEMORY_STATE_READY_TO_WRITE == p_args->state) */
{
/* do nothing */
}
}
#endif
/*******************************************************************************
* Function Name: led
* Description : LED control.
* Arguments : no -
* LED Number
* flag -
* ON : LED On
* OFF : LED Off
* Return Value : none
*******************************************************************************/
static void led(const uint32_t no, const uint32_t flg)
{
switch (no)
{
case LED_UserLED0:
R_PORT_NSR->P_b[19].POUT_6 = flg;
break;
case LED_UserLED1:
R_PORT_NSR->P_b[19].POUT_4 = flg;
break;
case LED_UserLED2:
R_PORT_NSR->P_b[20].POUT_0 = flg;
break;
case LED_UserLED3:
R_PORT_NSR->P_b[23].POUT_4 = flg;
break;
default:
/* DO NOTHING */
break;
}
return;
}
/*******************************************************************************************************************//**
* This function is called at various points during the startup process. This implementation uses the event that is
* called right before main() to set up the pins.
*
* @param[in] event Where at in the start up process the code is currently at
**********************************************************************************************************************/
void R_BSP_WarmStart (bsp_warm_start_event_t event)
{
if (BSP_WARM_START_POST_C == event)
{
/* C runtime environment and system clocks are setup. */
/* Configure pins. */
R_IOPORT_Open(&g_ioport_ctrl, &g_bsp_pin_cfg);
}
}
CPU1（PredictStopPosition_cpp.c_OK_go1_go1ACK_calcNE4個_writeback_pvtをwhile_sinT_for）
#define VS 0
#include <math.h>
#if VS
#include <stdio.h>
#include <iostream>
#endif
#include "hal_data.h"
#include "LEDA.h"
#include "cbmath.h"
#include "CommonStructure.h"
#include "SafetyParameter.h"
//extern "C" void aaa();
void aaa();
//#define CalcStopSimON 1
#define CalcStopSimON 0
#define SETPARAM_NE_INIT | 0
#define SETPARAM_NE_UPDATE | 1
const float PI = 3.14159f;
static volatile uint32_t data_receive_flag = 0; // 2023.3.24
// prototype declare
static void led1(const uint32_t no, const uint32_t flg);
static float inval_to_exval(float val, int in_index);
extern void shared_memory_callback (shared_memory_callback_args_t * p_args);
void read_back_new(void);
//#define SHARED_MEMORY_SIZE (256U)
#define SHARED_MEMORY_SIZE (1280U)
#if 1
fsp_err_t err;
shared_memory_status_t status;
uint32_t offset;
uint8_t go1;
uint8_t go1ACK;
uint8_t go2;
uint32_t transfer_length = SHARED_MEMORY_SIZE / 2;
#endif
struct LocalParam {
int integral_split_num;
float integral_split_num_inv;
float integral_pre_mintime;
float integral_pre_coef;
struct LinkParam1
{
float q_pos;
float qd_vel;
float standard_acc;
float angle_offset;
short ne_enable;
short ne_slider;
short axis_number;
short link_angle_alpha;
float link_mass_m;
float link_length_a;
float link_length_d;
float rtsb_x;
float rtsb_y;
float rtsb_z;
float inertia_ixx;
float inertia_iyy;
float inertia_izz;
float inertia_ixy;
float inertia_ixz;
float inertia_iyz;
float brake_torque_coff1;
float brake_torque_coff2;
float brake_torque_coff3;
float brake_torque_coff4;
float rotor_inertia;
float static_friction;
} linkparam1[7];
struct LinkParam2
{
float q;
float q_d;
float mass;
struct Vector3 rtsb;
struct Vector3 rtpa;
struct Matrix3 inertia;
struct Matrix3 rot;
struct Matrix3 rot_t;
} linkparam2[7];
float plausibility_check_acc[7];
};
static struct LocalParam lparam;
static float result_joint[8];
int sign_make(float abc)
{
int res1;
if (abc > 0)
res1 = 1;
else if (abc < 0)
res1 = -1;
else
res1 = 0;
return res1;
}
static float inval_to_exval(float val, int in_index)
{
float rval = 0;
if (lparam.linkparam1[in_index].ne_slider != 0)
{
rval = val * 1000;
}
else
{
rval = val * (180.0f / PI);
//rval -= linkparam[in_index].angle_offset;
}
return rval;
}
/*-----------------------------------------------------------------------------------------------------------
-----------------------------------------------------------------------------------------------------------*/
static void SetParam_Static(const struct SafetyParameter *sparam) {
int i;
lparam.integral_split_num = sparam->Integral_split_number;
lparam.integral_split_num_inv = 1.0f / (float)(lparam.integral_split_num);
lparam.integral_pre_mintime = sparam->Integral_minimum_predictive_time;
lparam.integral_pre_coef = sparam->Integral_predictive_time_coefficient;
// standard acc
if (sparam->Traveling_shaft_axis_select == 0x80){
lparam.linkparam1[0].standard_acc = sparam->standard_acc[7] * 0.001f;
}else if (sparam->Traveling_shaft_axis_select == 0x40){
lparam.linkparam1[0].standard_acc = sparam->standard_acc[6] * 0.001f;
}else{
lparam.linkparam1[0].standard_acc = 1.0;
}
for (i = 1; i < 7; i++){
if (sparam->linkparam[i].is_slider == 0){
lparam.linkparam1[i].standard_acc = sparam->standard_acc[i - 1] * (PI / 180.0f);
}else{
lparam.linkparam1[i].standard_acc = sparam->standard_acc[i - 1] * 0.001f;
}
}
// link mass
lparam.linkparam1[0].link_mass_m = sparam->Robot_base_mass + sparam->Traveling_shaft_table_mass;
for (i = 1; i < 7; i++){
lparam.linkparam1[i].link_mass_m = sparam->linkparam[i].link_mass_m;
}
// axis number
int axis_count = 0;
if (sparam->Traveling_shaft_axis_select == 0x80)
{
lparam.linkparam1[0].axis_number = 7;
}
else if (sparam->Traveling_shaft_axis_select == 0x40)
{
lparam.linkparam1[0].axis_number = 6;
}
else
{
lparam.linkparam1[0].axis_number = 0xff;
}
for (i = 1; i < 7; i++)
{
if (sparam->linkparam[i].enable != 0)
{
lparam.linkparam1[i].axis_number = (short)axis_count;
axis_count++;
}
else
{
lparam.linkparam1[0].axis_number = 0xff;
}
}
// other
for (i = 0; i < 7; i++)
{
lparam.linkparam1[i].angle_offset = sparam->linkparam[i].angle_offset;
lparam.linkparam1[i].ne_enable = (short)sparam->linkparam[i].enable;
lparam.linkparam1[i].ne_slider = (short)sparam->linkparam[i].is_slider;
lparam.linkparam1[i].link_angle_alpha = (short)sparam->linkparam[i].link_angle_alpha;
lparam.linkparam1[i].link_length_a = sparam->linkparam[i].length_a;
lparam.linkparam1[i].link_length_d = sparam->linkparam[i].length_d;
if (i == 0)
{
lparam.linkparam1[i].rtsb_x = sparam->Gravitational_acceleration_X;
lparam.linkparam1[i].rtsb_y = sparam->Gravitational_acceleration_Y;
lparam.linkparam1[i].rtsb_z = sparam->Gravitational_acceleration_Z;
}
else
{
lparam.linkparam1[i].rtsb_x = sparam->linkparam[i].center_of_gravity_X;
lparam.linkparam1[i].rtsb_y = sparam->linkparam[i].center_of_gravity_Y;
lparam.linkparam1[i].rtsb_z = sparam->linkparam[i].center_of_gravity_Z;
}
lparam.linkparam1[i].inertia_ixx = sparam->linkparam[i].moment_of_inertia_Ixx;
lparam.linkparam1[i].inertia_iyy = sparam->linkparam[i].moment_of_inertia_Iyy;
lparam.linkparam1[i].inertia_izz = sparam->linkparam[i].moment_of_inertia_Izz;
lparam.linkparam1[i].inertia_ixy = sparam->linkparam[i].moment_of_inertia_Ixy;
lparam.linkparam1[i].inertia_ixz = sparam->linkparam[i].moment_of_inertia_Ixz;
lparam.linkparam1[i].inertia_iyz = sparam->linkparam[i].moment_of_inertia_Iyz;
lparam.linkparam1[i].brake_torque_coff1 = sparam->linkparam[i].braking_torque_coefficient_1;
lparam.linkparam1[i].brake_torque_coff2 = sparam->linkparam[i].braking_torque_coefficient_2;
lparam.linkparam1[i].brake_torque_coff3 = sparam->linkparam[i].braking_torque_coefficient_3;
lparam.linkparam1[i].brake_torque_coff4 = sparam->linkparam[i].braking_torque_coefficient_4;
lparam.linkparam1[i].rotor_inertia = sparam->linkparam[i].rotor_inertia;
lparam.linkparam1[i].static_friction = sparam->linkparam[i].static_friction_force;
}
}
/*-----------------------------------------------------------------------------------------------------------
-----------------------------------------------------------------------------------------------------------*/
static void SetParam_Realtime(float *pos, float *vel, int toolNo, const struct SafetyParameter *sparam) {
int i;
//pos, vel
if (sparam->Traveling_shaft_axis_select == 0x80)
{
lparam.linkparam1[0].q_pos = pos[7] * 0.001f;
lparam.linkparam1[0].qd_vel = vel[7] * 0.001f;
}
else if (sparam->Traveling_shaft_axis_select == 0x40)
{
lparam.linkparam1[0].q_pos = pos[6] * 0.001f;
lparam.linkparam1[0].qd_vel = vel[6] * 0.001f;
}
else
{
lparam.linkparam1[0].q_pos = 0;
lparam.linkparam1[0].qd_vel = 0;
}
for (i = 1; i < 7; i++)
{
float pos_deg = 0, vel_deg = 0;
if (lparam.linkparam1[i].axis_number != 0xff)
{
pos_deg = pos[lparam.linkparam1[i].axis_number];
vel_deg = vel[lparam.linkparam1[i].axis_number];
}
if (i == 1)
{
pos_deg += sparam->Traveling_shaft_robot_offset_angle;
}
pos_deg += sparam->linkparam[i].angle_offset;
pos_deg += vel_deg * sparam->Total_reaction_time;
if (sparam->linkparam[i].is_slider == 0)
{
lparam.linkparam1[i].q_pos = pos_deg * (PI / 180.0f);
lparam.linkparam1[i].qd_vel = vel_deg * (PI / 180.0f);
}
else
{
lparam.linkparam1[i].q_pos = pos_deg * 0.001f;
lparam.linkparam1[i].qd_vel = vel_deg * 0.001f;
}
}
// payload mass
float m1, m2, m3;
float p1_x, p1_y, p1_z;
float p3_x, p3_y, p3_z;
float r31_x, r31_y, r31_z;
float r32_x, r32_y, r32_z;
m1 = sparam->linkparam[6].link_mass_m;
m2 = sparam->payload[toolNo].mass;
m3 = m1 + m2;
//param.linkparam[6].link_mass_m = m3;
lparam.linkparam1[6].link_mass_m = m3;
p1_x = sparam->linkparam[6].center_of_gravity_X;
p1_y = sparam->linkparam[6].center_of_gravity_Y;
p1_z = sparam->linkparam[6].center_of_gravity_Z;
p3_x = (m1 * p1_x + m2 * sparam->payload[toolNo].center_of_gravity_X) / m3;
p3_y = (m1 * p1_y + m2 * sparam->payload[toolNo].center_of_gravity_Y) / m3;
p3_z = (m1 * p1_z + m2 * sparam->payload[toolNo].center_of_gravity_Z) / m3;
lparam.linkparam1[6].rtsb_x = p3_x;
lparam.linkparam1[6].rtsb_y = p3_y;
lparam.linkparam1[6].rtsb_z = p3_z;
r31_x = p3_x - p1_x;
r31_y = p3_y - p1_y;
r31_z = p3_z - p1_z;
r32_x = p3_x - sparam->payload[toolNo].center_of_gravity_X;
r32_y = p3_y - sparam->payload[toolNo].center_of_gravity_Y;
r32_z = p3_z - sparam->payload[toolNo].center_of_gravity_Z;
lparam.linkparam1[6].inertia_ixx = sparam->linkparam[6].moment_of_inertia_Ixx + m1 * (r31_y * r31_y + r31_z * r31_z)
+ sparam->payload[toolNo].moment_of_inertia_Ixx + m2 * (r32_y * r32_y + r32_z * r32_z);
lparam.linkparam1[6].inertia_iyy = sparam->linkparam[6].moment_of_inertia_Iyy + m1 * (r31_x * r31_x + r31_z * r31_z)
+ sparam->payload[toolNo].moment_of_inertia_Iyy + m2 * (r32_x * r32_x + r32_z * r32_z);
lparam.linkparam1[6].inertia_izz = sparam->linkparam[6].moment_of_inertia_Izz + m1 * (r31_x * r31_x + r31_y * r31_y)
+ sparam->payload[toolNo].moment_of_inertia_Izz + m2 * (r32_x * r32_x + r32_y * r32_y);
lparam.linkparam1[6].inertia_ixy = sparam->linkparam[6].moment_of_inertia_Ixy - m1 * (r31_x * r31_y)
+ sparam->payload[toolNo].moment_of_inertia_Ixy - m2 * (r32_x * r32_y);
lparam.linkparam1[6].inertia_ixz = sparam->linkparam[6].moment_of_inertia_Ixz - m1 * (r31_x * r31_z)
+ sparam->payload[toolNo].moment_of_inertia_Ixz - m2 * (r32_x * r32_z);
lparam.linkparam1[6].inertia_iyz = sparam->linkparam[6].moment_of_inertia_Iyz - m1 * (r31_y * r31_z)
+ sparam->payload[toolNo].moment_of_inertia_Iyz - m2 * (r32_y * r32_z);
}
/*-----------------------------------------------------------------------------------------------------------
-----------------------------------------------------------------------------------------------------------*/
void SetParam_PlausibilityCheck(struct SafetyParameter *sparam) {
int i;
for (i = 0; i < 7; i++)
{
float q_d = fabsf(lparam.linkparam1[i].qd_vel);
float brake1, brake2, brake_max;
float mass_min;
int alpha;
float a, d, aofs;
float alpha_sin, alpha_cos;
float aofs_sin, aofs_cos;
float sx1, sy1, sz1;
float sx2, sy2;
float ix1, iy1, iz1;
float iz2;
brake1 = sparam->linkparam[i].braking_torque_coefficient_1 * (q_d * q_d * q_d)
+ sparam->linkparam[i].braking_torque_coefficient_2 * (q_d * q_d)
+ sparam->linkparam[i].braking_torque_coefficient_3 * q_d
+ sparam->linkparam[i].braking_torque_coefficient_4;
brake2 = sparam->linkparam[i].static_friction_force;
brake_max = (brake1 > brake2) ? brake1 : brake2;
alpha = sparam->linkparam[i].link_angle_alpha;
aofs = sparam->linkparam[i].angle_offset;
a = sparam->linkparam[i].length_a;
d = sparam->linkparam[i].length_d;
alpha_sin = SinT(alpha * PI * 0.5f * 180 / PI);//alpha_sin = sinf(alpha * PI * 0.5f);
alpha_cos = CosT(alpha * PI * 0.5f * 180 / PI);//alpha_cos = cosf(alpha * PI * 0.5f);
aofs_sin = SinT(aofs * PI / 180.f * 180 / PI); //aofs_sin = sinf(aofs * PI / 180.f);
aofs_cos = CosT(aofs * PI / 180.f * 180 / PI); //aofs_cos = cosf(aofs * PI / 180.f);
sx1 = sparam->linkparam[i].center_of_gravity_X;
sy1 = sparam->linkparam[i].center_of_gravity_Y;
sz1 = sparam->linkparam[i].center_of_gravity_Z;
ix1 = sparam->linkparam[i].moment_of_inertia_Ixx;
iy1 = sparam->linkparam[i].moment_of_inertia_Iyy;
iz1 = sparam->linkparam[i].moment_of_inertia_Izz;
sx1 += a;
sx2 = sx1 * aofs_cos + sy1 * -alpha_cos * aofs_sin + sz1 * alpha_sin * aofs_sin;
sy2 = sx1 * aofs_sin + sy1 * alpha_cos * aofs_cos + sz1 * -alpha_sin * aofs_cos;
iz2 = fabsf(iy1 * alpha_sin + iz1 * alpha_cos);
if (i == 0)
{
mass_min = sparam->linkparam[i].link_mass_m + sparam->linkparam[i].rotor_inertia;
}
else if (sparam->linkparam[i].is_slider != 0)
{
mass_min = sparam->linkparam[i].link_mass_m + sparam->linkparam[i].rotor_inertia;
}
else
{
mass_min = iz2 + sparam->linkparam[i].link_mass_m * (sx2 * sx2 + sy2 * sy2) + sparam->linkparam[i].rotor_inertia;
}
lparam.plausibility_check_acc[i] = brake_max / mass_min * 2;
}
}
/*-----------------------------------------------------------------------------------------------------------
-----------------------------------------------------------------------------------------------------------*/
void SetParam_NE(int is_update) {
int i;
for (i = 0; i < 7; i++)
{
if (is_update == 0) {
lparam.linkparam2[i].q = lparam.linkparam1[i].q_pos;
lparam.linkparam2[i].q_d = lparam.linkparam1[i].qd_vel;
}
lparam.linkparam2[i].mass = lparam.linkparam1[i].link_mass_m;
lparam.linkparam2[i].rtsb = Vec3New(lparam.linkparam1[i].rtsb_x, lparam.linkparam1[i].rtsb_y, lparam.linkparam1[i].rtsb_z);
int alpha = lparam.linkparam1[i].link_angle_alpha;
int is_slider = lparam.linkparam1[i].ne_slider;
lparam.linkparam2[i].rtpa.x = lparam.linkparam1[i].link_length_a;
lparam.linkparam2[i].rtpa.y = (alpha == 0 ¦¦ alpha == 2) ? 0 :
(alpha == 1 && is_slider == 0) ? lparam.linkparam1[i].link_length_d :
(alpha == 1 && is_slider == 1) ? lparam.linkparam2[i].q :
(alpha == 3 && is_slider == 0) ? -lparam.linkparam1[i].link_length_d :
(alpha == 3 && is_slider == 1) ? -lparam.linkparam2[i].q : 0;
lparam.linkparam2[i].rtpa.z = (alpha == 1 ¦¦ alpha == 3) ? 0 :
(alpha == 0 && is_slider == 0) ? lparam.linkparam1[i].link_length_d :
(alpha == 0 && is_slider == 1) ? lparam.linkparam2[i].q :
(alpha == 2 && is_slider == 0) ? -lparam.linkparam1[i].link_length_d :
(alpha == 2 && is_slider == 1) ? -lparam.linkparam2[i].q : 0;
lparam.linkparam2[i].inertia.m[0][0] = lparam.linkparam1[i].inertia_ixx;
lparam.linkparam2[i].inertia.m[0][1] = lparam.linkparam1[i].inertia_ixy;
lparam.linkparam2[i].inertia.m[0][2] = lparam.linkparam1[i].inertia_ixz;
lparam.linkparam2[i].inertia.m[1][0] = lparam.linkparam1[i].inertia_ixy;
lparam.linkparam2[i].inertia.m[1][1] = lparam.linkparam1[i].inertia_iyy;
lparam.linkparam2[i].inertia.m[1][2] = lparam.linkparam1[i].inertia_iyz;
lparam.linkparam2[i].inertia.m[2][0] = lparam.linkparam1[i].inertia_ixz;
lparam.linkparam2[i].inertia.m[2][1] = lparam.linkparam1[i].inertia_iyz;
lparam.linkparam2[i].inertia.m[2][2] = lparam.linkparam1[i].inertia_izz;
float sin_q;sin_q = SinT(lparam.linkparam2[i].q * 180 / PI); //float sin_q = sinf(lparam.linkparam2[i].q);
float cos_q;cos_q = CosT(lparam.linkparam2[i].q * 180 / PI); //float cos_q = cosf(lparam.linkparam2[i].q);
lparam.linkparam2[i].rot.m[0][0] = cos_q;
lparam.linkparam2[i].rot.m[0][1] = sin_q;
lparam.linkparam2[i].rot.m[0][2] = 0;
lparam.linkparam2[i].rot.m[1][0] = (alpha == 1 ¦¦ alpha == 3) ? 0 :
(alpha == 0) ? -sin_q :
(alpha == 2) ? sin_q : 0;
lparam.linkparam2[i].rot.m[1][1] = (alpha == 1 ¦¦ alpha == 3) ? 0 :
(alpha == 0) ? cos_q : //-cos_q :
(alpha == 2) ? -cos_q : 0; //cos_q : 0;
lparam.linkparam2[i].rot.m[1][2] = (alpha == 0 ¦¦ alpha == 2) ? 0 :
(alpha == 1) ? 1 :
(alpha == 3) ? -1 : 0;
lparam.linkparam2[i].rot.m[2][0] = (alpha == 0 ¦¦ alpha == 2) ? 0 :
(alpha == 1) ? sin_q :
(alpha == 3) ? -sin_q : 0;
lparam.linkparam2[i].rot.m[2][1] = (alpha == 0 ¦¦ alpha == 2) ? 0 :
(alpha == 1) ? -cos_q :
(alpha == 3) ? cos_q : 0;
lparam.linkparam2[i].rot.m[2][2] = (alpha == 1 ¦¦ alpha == 3) ? 0 :
(alpha == 0) ? 1 :
(alpha == 2) ? -1 : 0;
lparam.linkparam2[i].rot_t.m[0][0] = lparam.linkparam2[i].rot.m[0][0];
lparam.linkparam2[i].rot_t.m[0][1] = lparam.linkparam2[i].rot.m[1][0];
lparam.linkparam2[i].rot_t.m[0][2] = lparam.linkparam2[i].rot.m[2][0];
lparam.linkparam2[i].rot_t.m[1][0] = lparam.linkparam2[i].rot.m[0][1];
lparam.linkparam2[i].rot_t.m[1][1] = lparam.linkparam2[i].rot.m[1][1];
lparam.linkparam2[i].rot_t.m[1][2] = lparam.linkparam2[i].rot.m[2][1];
lparam.linkparam2[i].rot_t.m[2][0] = lparam.linkparam2[i].rot.m[0][2];
lparam.linkparam2[i].rot_t.m[2][1] = lparam.linkparam2[i].rot.m[1][2];
lparam.linkparam2[i].rot_t.m[2][2] = lparam.linkparam2[i].rot.m[2][2];
}
}
/*-----------------------------------------------------------------------------------------------------------
-----------------------------------------------------------------------------------------------------------*/
void CalcNE(float res[7], const float* q_dd)
{
struct Vector3 omg[7];
struct Vector3 rtomg_d_current, rtomg_d_last;
struct Vector3 I_omg[7];
//Vector3[] I_omg_d = new Vector3[7];
struct Vector3 I_omg_d[7];
//Vector3 rtv_d, rtv_d_last = new Vector3();
struct Vector3 rtv_d;
struct Vector3 rtv_d_last;
//Vector3[] rtab = new Vector3[7];
struct Vector3 rtab[7];
//float[] tau = new float[7];
float tau[7];
struct Vector3 rtF;
struct Vector3 rtN;
struct Vector3 rtf_current, rtf_last;
struct Vector3 rtn_current, rtn_last;
struct Vector3 temp;
struct Vector3 adder_result;
struct Vector3 cross_result;
struct Vector3 matrix_result;
#if VS
Vector3 rtF_log[7];
Vector3 rtf_log[7];
Vector3 rtn_log[7];
#endif
int i, ii;
//ploader.LoadParam(0);
//PLoader_LoadParam(0);
// foward calc : init
struct Vector3 rtg1 = lparam.linkparam2[0].rtsb;
//omg[0] = new Vector3();
omg[0] = Vec3New(0, 0, 0);
//rtomg_d_current = new Vector3();
rtomg_d_current = Vec3New(0, 0, 0);
//rtv_d = rtab[0] = new Vector3(0, -q_dd[0], 0) - rtg1;
rtv_d = rtab[0] = Vec3Sub(Vec3New(0, -q_dd[0], 0), rtg1);
I_omg[0] = Vec3New(0, 0, 0);
I_omg_d[0] = Vec3New(0, 0, 0);
// foward calc
for (i = 2; i <= 7; i++)
{
ii = i - 1; // 0 based index
//ploader.LoadParam(ii);
//PLoader_LoadParam(ii);
// rotate matrix
struct Matrix3 Rc = lparam.linkparam2[ii].rot; //R<i, i - 1> //GetR(i, i - 1);
rtomg_d_last = rtomg_d_current; // rtomg'<i-1>
rtv_d_last = rtv_d; // rtv'<i-1>
// tempolary
struct Vector3 tempA;
// rtomg<i> = R<i, i-1> (rtomg<i-1> + z0 qi')
tempA.x = 0; tempA.y = 0; tempA.z = lparam.linkparam2[ii].q_d;
//adder_result = omg[ii - 1] + new Vector3(0, 0, ploader.q_d);
adder_result = Vec3Add(omg[ii - 1], tempA);
//matrix_result = Rc * adder_result;
matrix_result = Mat3Vec3Mul(Rc, adder_result);
omg[ii] = matrix_result;
// rtomg'<i> = R<i, i-1> (rtomg'<i-1> + z0 qi'' + rtomg<i-1> X z0 qi')
//cross_result = Vector3.Vec3Cross(omg[ii - 1], new Vector3(0, 0, ploader.q_d));
tempA.x = 0; tempA.y = 0; tempA.z = lparam.linkparam2[ii].q_d;
cross_result = Vec3Cross(omg[ii - 1], tempA);
tempA.x = 0; tempA.y = 0; tempA.z = q_dd[ii];
//adder_result = rtomg_d_last + new Vector3(0, 0, q_dd[ii]);
adder_result = Vec3Add(rtomg_d_last, tempA);
//adder_result = adder_result + cross_result;
adder_result = Vec3Add(adder_result, cross_result);
//matrix_result = Rc * adder_result;
matrix_result = Mat3Vec3Mul(Rc, adder_result);
rtomg_d_current = matrix_result;
//rtv'<i> = rtomg'<i> X rtp*<i> + rtomg<i> X (rtomg<i> X rtp*<i>) + R<i, i-1> rtv'<i-1>
//cross_result = Vector3.Vec3Cross(omg[ii], ploader.rtpa);
cross_result = Vec3Cross(omg[ii], lparam.linkparam2[ii].rtpa);
//cross_result = Vector3.Vec3Cross(omg[ii], cross_result);
cross_result = Vec3Cross(omg[ii], cross_result);
temp = cross_result;
//cross_result = Vector3.Vec3Cross(rtomg_d_current, ploader.rtpa);
cross_result = Vec3Cross(rtomg_d_current, lparam.linkparam2[ii].rtpa);
//matrix_result = Rc * rtv_d_last;
matrix_result = Mat3Vec3Mul(Rc, rtv_d_last);
//adder_result = temp + cross_result;
adder_result = Vec3Add(temp, cross_result);
//adder_result = adder_result + matrix_result;
adder_result = Vec3Add(adder_result, matrix_result);
rtv_d = adder_result;
// rtab<i> = rtomg'<i> X rtsb<i> + rtomg<i> X (rtomg<i> X rtsb<i>) + rtv'<i>
//cross_result = Vector3.Vec3Cross(omg[ii], ploader.rtsb);
cross_result = Vec3Cross(omg[ii], lparam.linkparam2[ii].rtsb);
//cross_result = Vector3.Vec3Cross(omg[ii], cross_result);
cross_result = Vec3Cross(omg[ii], cross_result);
temp = cross_result;
//cross_result = Vector3.Vec3Cross(rtomg_d_current, ploader.rtsb);
cross_result = Vec3Cross(rtomg_d_current, lparam.linkparam2[ii].rtsb);
//adder_result = temp + rtv_d;
adder_result = Vec3Add(temp, rtv_d);
//adder_result = adder_result + cross_result;
adder_result = Vec3Add(adder_result, cross_result);
rtab[ii] = adder_result;
//I_omg[ii] = ploader.inertia * omg[ii];
I_omg[ii] = Mat3Vec3Mul(lparam.linkparam2[ii].inertia, omg[ii]);
//I_omg_d[ii] = ploader.inertia * rtomg_d_current;
I_omg_d[ii] = Mat3Vec3Mul(lparam.linkparam2[ii].inertia, rtomg_d_current);
}
// back calc : init
//rtF = ploader.mass * rtab[6];
rtF = Vec3MulFloat(lparam.linkparam2[ii].mass, rtab[6]);
//rtN = Vector3.Vec3Cross(omg[6], I_omg[6]) + I_omg_d[6];
rtN = Vec3Add(Vec3Cross(omg[6], I_omg[6]), I_omg_d[6]);
rtf_current = rtF;
//rtn_current = Vector3.Vec3Cross(ploader.rtpa + ploader.rtsb, rtF) + rtN;
rtn_current = Vec3Add(Vec3Cross(Vec3Add(lparam.linkparam2[ii].rtpa, lparam.linkparam2[ii].rtsb), rtF), rtN);
#if VS
rtF_log[6] = rtF;
rtf_log[6] = rtf_current;
rtn_log[6] = rtn_current;
#endif
// back calc
for (i = 6; i >= 1; i--)
{
ii = i - 1;
//ploader.LoadParam(ii);
//PLoader_LoadParam(ii);
// rotate matrix
struct Matrix3 Rc1 = lparam.linkparam2[ii + 1].rot; //R<i+1, i> //GetR(i + 1, i);
struct Matrix3 Rc2 = lparam.linkparam2[ii + 1].rot_t; //R<i, i+1> //GetR(i, i + 1);
rtf_last = rtf_current; //rtf<i+1>
rtn_last = rtn_current; //rtn<i+1>
// omg<i+1> = rtn<i+1>T (R<i+1, i> z0)
//tau[ii + 1] = rtn_last.x * Rc1.m[0, 2] + rtn_last.y * Rc1.m[1, 2] + rtn_last.z * Rc1.m[2, 2];
tau[ii + 1] = rtn_last.x * Rc1.m[0][2] + rtn_last.y * Rc1.m[1][2] + rtn_last.z * Rc1.m[2][2];
// rtF<i> = mi rtab<i>
//rtF = ploader.mass * rtab[ii];
rtF = Vec3MulFloat(lparam.linkparam2[ii].mass, rtab[ii]);
// rtN<i> = Ii rtomg'<i> + rtomg<i> X (Ii rtomg<i>)
//cross_result = Vector3.Vec3Cross(omg[ii], I_omg[ii]);
cross_result = Vec3Cross(omg[ii], I_omg[ii]);
//rtN = I_omg_d[ii] + cross_result;
rtN = Vec3Add(I_omg_d[ii], cross_result);
// rtf<i> = R<i, i+1> rtf<i+1> + rtF<i>
//matrix_result = Rc2 * rtf_last;
matrix_result = Mat3Vec3Mul(Rc2, rtf_last);
//adder_result = matrix_result + rtF;
adder_result = Vec3Add(matrix_result, rtF);
rtf_current = adder_result;
// rtn<i> = R<i, i+1>(rtn<i+1> + (R<i+1, i> rtp*<i>) X rtf<i+1>) + (rtp*<i> + rtsb<i>) X rtF<i> + rtN<i>
//adder_result = ploader.rtpa + ploader.rtsb;
adder_result = Vec3Add(lparam.linkparam2[ii].rtpa, lparam.linkparam2[ii].rtsb);
//cross_result = Vector3.Vec3Cross(adder_result, rtF);
cross_result = Vec3Cross(adder_result, rtF);
//adder_result = cross_result + rtN;
adder_result = Vec3Add(cross_result, rtN);
temp = adder_result;
//matrix_result = Rc1 * ploader.rtpa;
matrix_result = Mat3Vec3Mul(Rc1, lparam.linkparam2[ii].rtpa);
//cross_result = Vector3.Vec3Cross(matrix_result, rtf_last);
cross_result = Vec3Cross(matrix_result, rtf_last);
//adder_result = cross_result + rtn_last;
adder_result = Vec3Add(cross_result, rtn_last);
//matrix_result = Rc2 * adder_result;
matrix_result = Mat3Vec3Mul(Rc2, adder_result);
//adder_result = matrix_result + temp;
adder_result = Vec3Add(matrix_result, temp);
rtn_current = adder_result;
#if VS
//for debug
rtF_log[ii] = rtF;
rtf_log[ii] = rtf_current;
rtn_log[ii] = rtn_current;
#endif
}
tau[0] = -rtf_current.y;
int kk;
for (kk = 0; kk < 7; kk++)
res[kk] = tau[kk];
}
/*-----------------------------------------------------------------------------------------------------------
-----------------------------------------------------------------------------------------------------------*/
//void pvtCalcReverseNE(float *res, const float* tau, const float* irc, const float* tau_sf)
void pvtCalcReverseNE(/*float *res, const float* tau, const float* irc, const float* tau_sf*/)
{
float q_dd_t0[7] = { 0, 0, 0, 0, 0, 0, 0 };
float q_dd_i[7][7] = {
{ 1, 0, 0, 0, 0, 0, 0 },
{ 0, 1, 0, 0, 0, 0, 0 },
{ 0, 0, 1, 0, 0, 0, 0 },
{ 0, 0, 0, 1, 0, 0, 0 },
{ 0, 0, 0, 0, 1, 0, 0 },
{ 0, 0, 0, 0, 0, 1, 0 },
{ 0, 0, 0, 0, 0, 0, 1 }
};
float hc[7];
float q_dd_gauss[7];
float q_dd_result[7];
float D_origin[7][7];
float D_gauss[7][7];
int i, j, k;
//ph0
// go1 フラグのset待ち
go1=0;
while(go1!=1){
err = R_SHARED_MEMORY_Read(&g_shared_memory0_ctrl, &go1, 0, 1);
assert(FSP_SUCCESS == err);
}
go1=0;
err = R_SHARED_MEMORY_Write(&g_shared_memory0_ctrl, &go1, 0, 1); // go1 フラグクリア マスト
assert(FSP_SUCCESS == err);
float tau_ti[7][7];
#if 0
CalcNE(hc, q_dd_t0);
CalcNE(tau_ti[0], q_dd_i[0]);
CalcNE(tau_ti[1], q_dd_i[1]);
CalcNE(tau_ti[2], q_dd_i[2]);
#endif
#if 1 // 2023.3.22
CalcNE(tau_ti[3], q_dd_i[3]);
CalcNE(tau_ti[4], q_dd_i[4]);
CalcNE(tau_ti[5], q_dd_i[5]);
CalcNE(tau_ti[6], q_dd_i[6]);
#endif
/* Wait until the driver of CPU0 writes data. */
// while (0 == data_receive_flag);
// data_receive_flag = 0;
// copy from share memory to tau_ti array - start -
// - end -
#if 0
for (i = 0; i < 7; i++)
{
//CalcNE(tau_ti, q_dd_i[i]);
for (j = 0; j < 7; j++) {
D_origin[j][i] = tau_ti[i][j] - hc[j];
if(j == i) D_origin[i][i] += irc[i];
//copy
D_gauss[j][i] = D_origin[j][i];
}
q_dd_gauss[i] = tau[i] - hc[i];
}
CalcNE(hc, q_dd_t0);
float tau_ti[7];
for (i = 0; i < 7; i++)
{
CalcNE(tau_ti, q_dd_i[i]);
for (j = 0; j < 7; j++) {
D_origin[j][i] = tau_ti[j] - hc[j];
if(j == i) D_origin[i][i] += irc[i];
//copy
D_gauss[j][i] = D_origin[j][i];
}
q_dd_gauss[i] = tau[i] - hc[i];
}
//ph1
float w2;
for (k = 0; k < 6; k++)
{
if (lparam.linkparam2[k].q_d != 0)
{
for (i = k + 1; i < 7; i++)
{
w2 = D_gauss[i][k] / D_gauss[k][k];
for (j = k + 1; j < 7; j++) D_gauss[i][j] -= w2 * D_gauss[k][j];
q_dd_gauss[i] -= w2 * q_dd_gauss[k];
}
}
}
//ph2
for (k = 6; k >= 0; k--)
{
if (lparam.linkparam2[k].q_d != 0)
{
for (j = k + 1; j < 7; j++)
{
q_dd_gauss[k] -= D_gauss[k][j] * q_dd_gauss[j];
}
q_dd_gauss[k] /= D_gauss[k][k];
}
else
{
q_dd_gauss[k] = 0;
}
}
// ph 3
// check static fliction
for (k = 0; k < 7; k++)
{
if (q_dd_gauss[k] == 0)
{
//resolve motion equation
float tau_stop; //torque for stop
tau_stop = hc[k];
for (i = 0; i < 7; i++)
{
tau_stop += D_origin[k][i] * q_dd_gauss[i];
}
if (fabsf(tau_stop) > tau_sf[k])
{
if (tau_stop > 0) {
q_dd_result[k] = -0.01f;
}
else if (tau_stop < 0) {
q_dd_result[k] = 0.01f;
}
}
else
{
q_dd_result[k] = 0;
}
}
else
{
q_dd_result[k] = q_dd_gauss[k];
}
}
// result
for (k = 0; k < 7; k++)
{
res[k] = q_dd_result[k];
}
#endif
err = R_SHARED_MEMORY_Write(&g_shared_memory0_ctrl, &tau_ti[3][0], 2, 28);
assert(FSP_SUCCESS == err);
err = R_SHARED_MEMORY_Write(&g_shared_memory0_ctrl, &tau_ti[4][0], 30, 28);
assert(FSP_SUCCESS == err);
err = R_SHARED_MEMORY_Write(&g_shared_memory0_ctrl, &tau_ti[5][0], 58, 28);
assert(FSP_SUCCESS == err);
err = R_SHARED_MEMORY_Write(&g_shared_memory0_ctrl, &tau_ti[6][0], 86, 28);
assert(FSP_SUCCESS == err);
///////////////////////////////////////////////////////////////////////
// cpu1 ⇒ CPU0へ、通知処理。tau_t書き込み完了につき、CPU0へ完了を通知。
//////////////////////////////////////////////////////////////////////
go1ACK=1;
err = R_SHARED_MEMORY_Write(&g_shared_memory0_ctrl, &go1ACK, 1, 1);
assert(FSP_SUCCESS == err);
go1ACK=0;
////////////////////////////////////////////
// CPU0 ⇒ CPU1へのlparam2書き戻し処理 start
////////////////////////////////////////////
go2=0;
while(go2!=1){ //while(!go2){
err = R_SHARED_MEMORY_Read(&g_shared_memory0_ctrl, &go2, 114, 1); // 2023.4.17
assert(FSP_SUCCESS == err);
}
go2=0;
err = R_SHARED_MEMORY_Write(&g_shared_memory0_ctrl, &go2, 114, 1); // 2023.4.17 // go2フラグクリア マスト
assert(FSP_SUCCESS == err);
#if 0 // 2023.4.17
err = R_SHARED_MEMORY_Read(&g_shared_memory0_ctrl, &(lparam.linkparam2[0].q), 116, 4);
assert(FSP_SUCCESS == err);
#endif
read_back_new();
SetParam_NE(SETPARAM_NE_UPDATE); // CPU1内でのupdate処理 2023.4.19
go2=0;
///////////////////////////////////////////
// CPU0 ⇒ CPU1へのlparam2書き戻し処理 end
///////////////////////////////////////////
}
#if 1 // OK 2023.4.18 変数iに対応できる。
void read_back_new(void)
{
uint32_t i = 0;
uint32_t base = 116;
err = R_SHARED_MEMORY_Read(&g_shared_memory0_ctrl, &(lparam.linkparam2[0].q), (uint32_t)(base+4*i++), 4); // 116 OK
assert(FSP_SUCCESS == err);
err = R_SHARED_MEMORY_Read(&g_shared_memory0_ctrl, &(lparam.linkparam2[0].q_d), (uint32_t)(base+4*i++), 4); // 120
assert(FSP_SUCCESS == err);
err = R_SHARED_MEMORY_Read(&g_shared_memory0_ctrl, &(lparam.linkparam2[1].q), (uint32_t)(base+4*i++), 4); // 116 OK
assert(FSP_SUCCESS == err);
err = R_SHARED_MEMORY_Read(&g_shared_memory0_ctrl, &(lparam.linkparam2[1].q_d), (uint32_t)(base+4*i++), 4); // 120
assert(FSP_SUCCESS == err);
err = R_SHARED_MEMORY_Read(&g_shared_memory0_ctrl, &(lparam.linkparam2[2].q), (uint32_t)(base+4*i++), 4); // 116 OK
assert(FSP_SUCCESS == err);
err = R_SHARED_MEMORY_Read(&g_shared_memory0_ctrl, &(lparam.linkparam2[2].q_d), (uint32_t)(base+4*i++), 4); // 120
assert(FSP_SUCCESS == err);
err = R_SHARED_MEMORY_Read(&g_shared_memory0_ctrl, &(lparam.linkparam2[3].q), (uint32_t)(base+4*i++), 4); // 116 OK
assert(FSP_SUCCESS == err);
err = R_SHARED_MEMORY_Read(&g_shared_memory0_ctrl, &(lparam.linkparam2[3].q_d), (uint32_t)(base+4*i++), 4); // 120
assert(FSP_SUCCESS == err);
err = R_SHARED_MEMORY_Read(&g_shared_memory0_ctrl, &(lparam.linkparam2[4].q), (uint32_t)(base+4*i++), 4); // 116 OK
assert(FSP_SUCCESS == err);
err = R_SHARED_MEMORY_Read(&g_shared_memory0_ctrl, &(lparam.linkparam2[4].q_d), (uint32_t)(base+4*i++), 4); // 120
assert(FSP_SUCCESS == err);
err = R_SHARED_MEMORY_Read(&g_shared_memory0_ctrl, &(lparam.linkparam2[5].q), (uint32_t)(base+4*i++), 4); // 116 OK
assert(FSP_SUCCESS == err);
err = R_SHARED_MEMORY_Read(&g_shared_memory0_ctrl, &(lparam.linkparam2[5].q_d), (uint32_t)(base+4*i++), 4); // 120
assert(FSP_SUCCESS == err);
err = R_SHARED_MEMORY_Read(&g_shared_memory0_ctrl, &(lparam.linkparam2[6].q), (uint32_t)(base+4*i++), 4); // 116 OK
assert(FSP_SUCCESS == err);
err = R_SHARED_MEMORY_Read(&g_shared_memory0_ctrl, &(lparam.linkparam2[6].q_d), (uint32_t)(base+4*i++), 4); // 120
assert(FSP_SUCCESS == err);
}
#endif
/*-----------------------------------------------------------------------------------------------------------
-----------------------------------------------------------------------------------------------------------*/
float* CalcStopSim(void) {
int i, k;
float tau[7];
float irc[7];
float tau_sf[7];
float q_current[7];
float q_d_current[7];
float q_dd_in[7];
float q_d_last[7];
float q_dd_last[7];
float q_result[7];
volatile float tdec_max;
float t_last, dt_last;
bool finished = false;
volatile float data11[7];
volatile float data12[7];
volatile float data13[7];
volatile float t;
for (i = 0; i < 7; i++)
{
irc[i] = lparam.linkparam1[i].rotor_inertia;
tau_sf[i] = lparam.linkparam1[i].static_friction;
q_current[i] = lparam.linkparam1[i].q_pos;
q_d_current[i] = lparam.linkparam1[i].qd_vel;
}
// max deccel time
tdec_max = lparam.integral_pre_mintime;
for (k = 0; k < 7; k++)
{
float tdec = fabsf(q_d_current[k] / lparam.linkparam1[k].standard_acc);
if (tdec > tdec_max) tdec_max = tdec;
}
tdec_max *= lparam.integral_pre_coef;
// loop start
t_last = 0;
dt_last = 0;
//for (i = 1; i < lparam.integral_split_num; i++)
| //for (i = 1; i < 10; i++) | // for test ito 20230407
//for (i = 1; i < 20; i++) // for test ito 20230407
for (i = 1; i < 39; i++) // for test ito 20230407
{
// brake torque
for (k = 0; k < 7; k++)
{
float qd_abs = fabsf(q_d_current[k]);
int sign_val;
sign_val = sign_make(q_d_current[k]);
tau[k] = (lparam.linkparam1[k].brake_torque_coff1 * (qd_abs * qd_abs * qd_abs)
+ lparam.linkparam1[k].brake_torque_coff2 * (qd_abs * qd_abs)
+ lparam.linkparam1[k].brake_torque_coff3 * (qd_abs)
+lparam.linkparam1[k].brake_torque_coff4) * (-1) * sign_val;
}
// reverse newton euler
pvtCalcReverseNE(q_dd_in, tau, irc, tau_sf);
// make dt
//float t = tdec_max * ((float)i * lparam.integral_split_num_inv) * ((float)i * lparam.integral_split_num_inv);
t = tdec_max * ((float)i * lparam.integral_split_num_inv) * ((float)i * lparam.integral_split_num_inv);
float dt = t - t_last;
float dt_ratio = dt / dt_last;
// integral
finished = true;
#if 0
for (k = 0; k < 7; k++)
{
float q = q_current[k];
float q_d = q_d_current[k];
float q_dd = q_dd_in[k];
if (q_d == 0)
{
q_d = q_dd;
q_dd = 0;
}
float q_dd_b = q_dd + (q_dd - q_dd_last[k]) * dt_ratio;
//if ((Math.abs(q_dd) < Math.Abs(q_dd_b)) ¦¦ i == 1) q_dd_b = q_dd;
if ((fabsf(q_dd) < fabsf(q_dd_b)) ¦¦ i == 1) q_dd_b = q_dd;
float q_d_b = q_d + (q_d - q_d_last[k]) * dt_ratio;
//if ((Math.Abs(q_d) > Math.Abs(q_d_b)) ¦¦ i == 1) q_d_b = q_d;
if ((fabsf(q_d) > fabsf(q_d_b)) ¦¦ i == 1) q_d_b = q_d;
q_dd_last[k] = q_dd;
q_d_last[k] = q_d;
q += q_d_b * dt;
q_d += q_dd_b * dt;
if (signbit(q_d_last[k]) != signbit(q_d)) q_d = 0;
if (q_d != 0) finished = false;
q_current[k] = q;
q_d_current[k] = q_d;
//ploader.UpdatePosVel(k, q, q_d);
lparam.linkparam2[k].q = q;
lparam.linkparam2[k].q_d = q_d;
SetParam_NE(SETPARAM_NE_UPDATE);
// plausibility check
if (fabsf(q_dd) > lparam.plausibility_check_acc[k]) {
#if VS
std::cout << "Plausibility Check Error...";
#endif
return 0;
}
}
t_last = t;
dt_last = dt;
#endif
/*
|  |  | data11[0] = 10; |  | // test
|  |  | data11[1] = 20; |  | // test
*/
/*
|  |  | data11[0] = inval_to_exval(q_current[0], 0); |  | // test
|  |  | data11[1] = inval_to_exval(q_current[1], 1); |  | // test
*/
for (k = 0; k < 7; k++) {
data11[k] = inval_to_exval(q_current[k], k);
}
for (k = 0; k < 7; k++) {
data12[k] = inval_to_exval(q_d_current[k], k);
}
for (k = 0; k < 7; k++) {
data13[k] = inval_to_exval(q_dd_in[k], k);
//data13[k] = inval_to_exval(q_dd_in[k], k); // for just breakpoint setting
//data13[k] = inval_to_exval(q_dd_in[k], k); // for just breakpoint setting
}
k=0;
#if VS
std::cout << i << "," << t << ",";
for (k = 0; k < 7; k++) {
std::cout << inval_to_exval(q_current[k], k) << ",";
}
for (k = 0; k < 7; k++) {
std::cout << inval_to_exval(q_d_current[k], k) << ",";
}
for (k = 0; k < 7; k++) {
std::cout << inval_to_exval(q_dd_in[k], k) << ",";
}
std::cout << std::endl;
#endif
// |  | if (finished) break; // comment out 2023.03.15
//err = R_SHARED_MEMORY_Write(&g_shared_memory0_ctrl, &(lparam.linkparam2[0]), 114, 1008); // transfer &lparam.linkparam[0]～&lparam.linkparam[7] 1008=144*7
//err = R_SHARED_MEMORY_Write(&g_shared_memory0_ctrl, &lparam.linkparam2[0], 114, 1008); // transfer &lparam.linkparam[0]～&lparam.linkparam[7] 1008=144*7
// err = R_SHARED_MEMORY_Write(&g_shared_memory0_ctrl, &(lparam.linkparam2[0].mass), 250, 4); // 1008=144*7
// | assert(FSP_SUCCESS == err);
#if 0
go2=1;
//err = R_SHARED_MEMORY_Write(&g_shared_memory0_ctrl, &go2, 1122, 1);
err = R_SHARED_MEMORY_Write(&g_shared_memory0_ctrl, &go2, 118, 1);
assert(FSP_SUCCESS == err);
#endif
}
#if 0
for (k = 0; k < 7; k++)
{
q_result[k] = q_current[k] * ((lparam.linkparam1[k].ne_slider != 0) ? (float)1000 : (180.0f / (float)PI));
q_result[k] -= lparam.linkparam1[k].angle_offset;
if (lparam.linkparam1[k].axis_number != 0xff)
{
result_joint[lparam.linkparam1[k].axis_number] = q_result[k];
}
}
#endif
return result_joint;
}
/*-----------------------------------------------------------------------------------------------------------
-----------------------------------------------------------------------------------------------------------*/
static void led1(const uint32_t no, const uint32_t flg)
{
switch (no)
{
case LED_UserLED0A:
R_PORT_NSR->P_b[19].POUT_6 = flg;
break;
case LED_UserLED1A:
R_PORT_NSR->P_b[19].POUT_4 = flg;
break;
case LED_UserLED2A:
R_PORT_NSR->P_b[20].POUT_0 = flg;
break;
case LED_UserLED3A:
R_PORT_NSR->P_b[23].POUT_4 = flg;
break;
default:
/* DO NOTHING */
break;
}
return;
}
#if 0
fsp_err_t err;
uint32_t offset;
offset = 0;
go1 = 1; // to set 1 to go1 1
#endif
//int main()
void aaa()
{
#if 0
/* Open the driver. */
err = R_SHARED_MEMORY_Open(&g_shared_memory0_ctrl, &g_shared_memory0_cfg);
assert(FSP_SUCCESS == err);
/* Wait until the driver of CPU1 opens. */
do
{
err = R_SHARED_MEMORY_StatusGet(&g_shared_memory0_ctrl, &status);
assert(FSP_SUCCESS == err);
}
while (SHARED_MEMORY_STATE_READY_TO_WRITE != status.state);
#endif
offset = 0;
#if 1 // shared memory go1 & go1ACK 初期化
go1=0;
go1ACK=0;
go2=0;
err = R_SHARED_MEMORY_Write(&g_shared_memory0_ctrl, &go1, 0, 1);
assert(FSP_SUCCESS == err);
err = R_SHARED_MEMORY_Write(&g_shared_memory0_ctrl, &go1ACK, 1, 1); // mistake fixed 2023.4.21
assert(FSP_SUCCESS == err);
err = R_SHARED_MEMORY_Write(&g_shared_memory0_ctrl, &go2, 114, 1); // mistake fixed 2023.4.21
assert(FSP_SUCCESS == err);
#endif
#if 0
err = R_SHARED_MEMORY_Write(&g_shared_memory0_ctrl, &go1, 0, 1);
assert(FSP_SUCCESS == err);
#endif
struct SafetyParameter *sparam;
sparam = SafetyParameter_GetTestParameter();
float pos[8] = { 0, 54.939133f, 54.955242f, 0.051505208f, 55.019638f, 0, 0, 0 };
float vel[8] = { 20.0f, 20.0f, 20.0f, 20.0f, 20.0f, 20.0f, 0, 0 };
SetParam_Static(sparam);
SetParam_Realtime(pos, vel, 0, sparam);
SetParam_PlausibilityCheck(sparam);
SetParam_NE(SETPARAM_NE_INIT);
#if CalcStopSimON
//led1(LED_UserLED0A, LED_ONA);
led1(0, 1);
#endif
int i;
//CalcStopSim();
for (i = 1; i < 39; i++) { //while(1)
pvtCalcReverseNE();
}
#if CalcStopSimON
led1(LED_UserLED0A, LED_OFFA);
led1(0, 0);
#endif
}
/*******************************************************************************************************************//**
* This function is user callback function. It is called in the following situations:
* - When R_SHARED_MEMORY_Open() of the counter driver is called while this driver is open.
* In this case, p_args->state is SHARED_MEMORY_STATE_READY_TO_WRITE.
* - When R_SHARED_MEMORY_Read() of the counter driver is called.
* In this case, p_args->state is SHARED_MEMORY_STATE_READY_TO_READ_WRITE.
*
* @param[out] p_args Callback arguments
**********************************************************************************************************************/
#if 0
void shared_memory_callback (shared_memory_callback_args_t * p_args)
{
if (SHARED_MEMORY_STATE_READY_TO_READ_WRITE == p_args->state)
{
data_receive_flag = 1;
}
else /* (SHARED_MEMORY_STATE_READY_TO_WRITE == p_args->state) */
{
/* do nothing */
}
}
#endif
CPU1(hal_entry)
/***********************************************************************************************************************
* Copyright [2020-2022] Renesas Electronics Corporation and/or its affiliates. All Rights Reserved.
*
* This software and documentation are supplied by Renesas Electronics Corporation and/or its affiliates and may only
* be used with products of Renesas Electronics Corp. and its affiliates ("Renesas"). No other uses are authorized.
* Renesas products are sold pursuant to Renesas terms and conditions of sale. Purchasers are solely responsible for
* the selection and use of Renesas products and Renesas assumes no liability. No license, express or implied, to any
* intellectual property right is granted by Renesas. This software is protected under all applicable laws, including
* copyright laws. Renesas reserves the right to change or discontinue this software and/or this documentation.
* THE SOFTWARE AND DOCUMENTATION IS DELIVERED TO YOU "AS IS," AND RENESAS MAKES NO REPRESENTATIONS OR WARRANTIES, AND
* TO THE FULLEST EXTENT PERMISSIBLE UNDER APPLICABLE LAW, DISCLAIMS ALL WARRANTIES, WHETHER EXPLICITLY OR IMPLICITLY,
* INCLUDING WARRANTIES OF MERCHANTABILITY, FITNESS FOR A PARTICULAR PURPOSE, AND NONINFRINGEMENT, WITH RESPECT TO THE
* SOFTWARE OR DOCUMENTATION. RENESAS SHALL HAVE NO LIABILITY ARISING OUT OF ANY SECURITY VULNERABILITY OR BREACH.
* TO THE MAXIMUM EXTENT PERMITTED BY LAW, IN NO EVENT WILL RENESAS BE LIABLE TO YOU IN CONNECTION WITH THE SOFTWARE OR
* DOCUMENTATION (OR ANY PERSON OR ENTITY CLAIMING RIGHTS DERIVED FROM YOU) FOR ANY LOSS, DAMAGES, OR CLAIMS WHATSOEVER,
* INCLUDING, WITHOUT LIMITATION, ANY DIRECT, CONSEQUENTIAL, SPECIAL, INDIRECT, PUNITIVE, OR INCIDENTAL DAMAGES; ANY
* LOST PROFITS, OTHER ECONOMIC DAMAGE, PROPERTY DAMAGE, OR PERSONAL INJURY; AND EVEN IF RENESAS HAS BEEN ADVISED OF THE
* POSSIBILITY OF SUCH LOSS, DAMAGES, CLAIMS OR COSTS.
**********************************************************************************************************************/
#include "hal_data.h"
#include <string.h>
void R_BSP_WarmStart(bsp_warm_start_event_t event);
//#define SHARED_MEMORY_SIZE (256U)
#define SHARED_MEMORY_SIZE (1124U)
//#define ALLON 1
#define ALLON 0
#include "LED.h"
#if 0
#define LED_ON (1)
#define LED_OFF (0)
#endif
#if 0
typedef enum{
LED_UserLED0,
LED_UserLED1,
LED_UserLED2,
LED_UserLED3,
}LED_No_t;
#endif
#if 0
#define | LED_UserLED0 0
#define | LED_UserLED1 1
#define | LED_UserLED2 2
#define | LED_UserLED3 3
#endif
/*******************************************************************************
Private variables and functions
*******************************************************************************/
extern void aaa();
static void adc_sample_led_off(void);
static void led(const uint32_t no, const uint32_t flg);
static volatile uint32_t data_receive_flag = 0;
/*******************************************************************************************************************//**
* @brief R_SHARED_MEMORY example application
*
* Send and receive data between CPU0 and CPU1.
*
**********************************************************************************************************************/
void hal_entry (void)
{
fsp_err_t err;
shared_memory_status_t status;
uint32_t offset;
uint32_t transfer_length = SHARED_MEMORY_SIZE / 2;
uint8_t transmit_buffer[SHARED_MEMORY_SIZE] = {0};
uint8_t receive_buffer[SHARED_MEMORY_SIZE] = {0};
uint8_t receive_expected_value[SHARED_MEMORY_SIZE] = {0};
uint8_t go1;
for (uint32_t i = 0; i < SHARED_MEMORY_SIZE; i++)
{
transmit_buffer[i] = (uint8_t) i;
receive_expected_value[i] = (uint8_t) ~i;
}
/* Enable interrupt. */
__asm volatile ("cpsie i");
#if 1
/* Open the driver. */
err = R_SHARED_MEMORY_Open(&g_shared_memory0_ctrl, &g_shared_memory0_cfg);
assert(FSP_SUCCESS == err);
#endif
#if 0
/* Wait until the driver of CPU1 opens. */
do
{
err = R_SHARED_MEMORY_StatusGet(&g_shared_memory0_ctrl, &status);
assert(FSP_SUCCESS == err);
}
while (SHARED_MEMORY_STATE_READY_TO_WRITE != status.state);
#endif
#if 0
offset = 0;
go1 = 1; // to set 1 to go1 1
err = R_SHARED_MEMORY_Write(&g_shared_memory0_ctrl, &go1, 0, 1);
assert(FSP_SUCCESS == err);
/* Write data to the shared memory. */
offset = 0;
err = R_SHARED_MEMORY_Write(&g_shared_memory0_ctrl, &(transmit_buffer[0]), offset, transfer_length);
assert(FSP_SUCCESS == err);
/* Wait until the driver of CPU1 writes data. */
while (0 == data_receive_flag);
data_receive_flag = 0;
/* Read data from the shared memory. */
offset = SHARED_MEMORY_SIZE / 2;
err = R_SHARED_MEMORY_Read(&g_shared_memory0_ctrl, &(receive_buffer[0]), offset, transfer_length);
assert(FSP_SUCCESS == err);
/* Compare between the received data and expected value. */
assert(0 == memcmp(receive_buffer, receive_expected_value, transfer_length));
/* Close the driver. */
err = R_SHARED_MEMORY_Close(&g_shared_memory0_ctrl);
assert(FSP_SUCCESS == err);
#endif
while (1)
{
#if ALLON
led(LED_UserLED0, LED_ON);
led(LED_UserLED0, LED_OFF);
led(LED_UserLED0, LED_ON);
led(LED_UserLED0, LED_OFF);
led(LED_UserLED0, LED_ON);
#endif
//while(1){
#if ALLON
led(LED_UserLED0, LED_ON);
#endif
aaa();
#if ALLON
led(LED_UserLED0, LED_OFF);
#endif
}
}
/*******************************************************************************************************************//**
* This function is user callback function. It is called in the following situations:
* - When R_SHARED_MEMORY_Open() of the counter driver is called while this driver is open.
* In this case, p_args->state is SHARED_MEMORY_STATE_READY_TO_WRITE.
* - When R_SHARED_MEMORY_Read() of the counter driver is called.
* In this case, p_args->state is SHARED_MEMORY_STATE_READY_TO_READ_WRITE.
*
* @param[out] p_args Callback arguments
**********************************************************************************************************************/
#if 1
void shared_memory_callback (shared_memory_callback_args_t * p_args)
{
if (SHARED_MEMORY_STATE_READY_TO_READ_WRITE == p_args->state)
{
data_receive_flag = 1;
}
else /* (SHARED_MEMORY_STATE_READY_TO_WRITE == p_args->state) */
{
/* do nothing */
}
}
#endif
/*******************************************************************************
* Function Name: led
* Description : LED control.
* Arguments : no -
* LED Number
* flag -
* ON : LED On
* OFF : LED Off
* Return Value : none
*******************************************************************************/
static void led(const uint32_t no, const uint32_t flg)
{
switch (no)
{
case LED_UserLED0:
R_PORT_NSR->P_b[19].POUT_6 = flg;
break;
case LED_UserLED1:
R_PORT_NSR->P_b[19].POUT_4 = flg;
break;
case LED_UserLED2:
R_PORT_NSR->P_b[20].POUT_0 = flg;
break;
case LED_UserLED3:
R_PORT_NSR->P_b[23].POUT_4 = flg;
break;
default:
/* DO NOTHING */
break;
}
return;
}
/*******************************************************************************************************************//**
* This function is called at various points during the startup process. This implementation uses the event that is
* called right before main() to set up the pins.
*
* @param[in] event Where at in the start up process the code is currently at
**********************************************************************************************************************/
void R_BSP_WarmStart (bsp_warm_start_event_t event)
{
if (BSP_WARM_START_POST_C == event)
{
/* C runtime environment and system clocks are setup. */
/* Configure pins. */
R_IOPORT_Open(&g_ioport_ctrl, &g_bsp_pin_cfg);
}
}
CalcNEで参照する構造体
go1フラグをライト
CalcNE関数を8個⇒4個へ半減
go1ACKフラグの検出
CPU1で計算した、tau_ti[3]、tau_ti[4]、tau_ti[5]、tau_ti[6]をリード。
CPU1へ、qとq_dをコピー。
go2フラグを書き込むことで、CPU1は処理を開始。
hal_entry中に、aaa()を記載
hal_entry中のshared_memory_callback関数をつかうので、extern宣言実施。
hal_entry中のshared_memory_callback関数をつかうので、コメントアウト
go1フラグ待ち
calcNE演算、4個を実施。8個⇒4個へ半減。
go1ACKフラグをCPU0へ通知
計算結果を、shared memoryへライト
go2フラグ待ち
read_back_new関数で、shared memory内容をリード
CPU1のlparamの更新。
read_back_new関数記述
フラグの初期化
フラグの初期化
CPU0と同様に、for文でループさせる処理。

## VS検証
VSでの停止位置演算の検証
2023.4.28 伊藤
1. 背景
元々、加藤さんが停止位置演算アルゴリズムを検討された時には、C#の環境で実施
されていた。今回、VSでの検証とマイコンへの実装を想定して、C++に置き換えて
もらったVSの環境があり、伊藤の方でも、VSでの動作確認を実施した。
この結果が、マイコン検証で使用するレファレンスデータとなる。
2. 検証環境
Projectファイルは、下記である。
C:\Users\10087918048\source\repos\PredictStopPosition_cpp\PredictStopPosition_cpp.sln
3. 検証方法
下図の様に、1060行でブレークを張り、CalcStopSim関数の計算結果である、data11、
data12、data13を、971行for文のiの最大値40まで、monitorする。
4. 検証結果
| data11[3] VS | data12[3] VS | data13[3] VS
| 146.974 | 20.0037 | 3.9229
| 147.03 | 20.0148 | 3.9589
| 147.124 | 20.0335 | 3.9825
| 147.256 | 19.6175 | -63.3833
| 147.421 | 19.0962 | -62.6843
| 147.618 | 18.4726 | -61.6892
| 147.843 | 17.7248 | -61.5381
| 148.093 | 16.2703 | -103.426
| 148.352 | 14.5997 | -104.823
| 148.612 | 12.7087 | -106.163
| 148.862 | 10.5925 | -107.49
| 149.091 | 3.8845 | -311.097
| 149.182 | 0 | -312.062
| 149.076 | 0 | 0
| 149.076 | 0 | 0
| 149.076 | 0 | 0
| 149.076 | 0 | 0
| 149.076 | 0 | 0
| 149.076 | 0 | 0
| 149.076 | 0 | 0
| 149.076 | 0 | 0
| 149.076 | 0 | 0
| 149.076 | 0 | 0
| 149.076 | 0 | 0
| 149.076 | 0 | 0
| 149.076 | 0 | 0
| 149.076 | 0 | 0
| 149.076 | 0 | 0
| 149.076 | 0 | 0
| 149.076 | 0 | 0
| 149.076 | 0 | 0
| 149.076 | 0 | 0
| 149.076 | 0 | 0
| 149.076 | 0 | 0
| 149.076 | 0 | 0
| 149.076 | 0 | 0
| 149.076 | 0 | 0
| 149.076 | 0 | 0
| 149.076 | 0 | 0

## e2studio検証(デュアルCPU)
RZ/T2Mでの停止位置演算の検証（デュアルCPU）
1. 背景
実装報告書の2-2章の実装方法2で報告した、デュアルCPUで実装について、検証
する手順方法を下記に示します。
2. 検証する手順（e2 studio操作）
RZT2M_RSK_shared_memory_Rev100_CPU0_R10上で右クリックして、Build Project
RZT2M_RSK_shared_memory_Rev100_CPU1_R10も同様。
下記となる。
下図になる。
下図となる。
Project exploreを開く
RZT2M_RSK_shared_memory_Rev100_CPU0_R10をダブルクリック。
SRCをダブルクリック。PredictStopPosition_cpp.cをダブルクリック。
下図が表示される。
RUNのremove all breakpointで、一度、ブレークを一掃。
そのあと、1402行をダブルクリックして、ブレークを張る。
debuggerウィンドで、CPU1のmainをクリックして選択した後、resume。
CPU1が走っている。
debuggerウィンドで、CPU0のmainをクリックして選択した後、resume。
1402行のブレークで止まる。Resumeを押すと、何度も1402行で止まる。
CPU0のCalcStopSim関数内の1201行(k=0)にブレークを張る。
windowでvaliableを選択して、変数モニタのウィンドを起動。
valiableウィンドで、data11,data12,data13を確認する。
クリックして、Project exploreを表示
選択
選択
選択
選択
Noを選択
選択
resumeを押す。

## e2studio検証(シングルCPU)
手順は、e2studio検証(デュアルCPU)と同じ。
尚、CPU0、CPU1のPredictStopPosition_cpp.cを、下記から、コピーすること。
CPU0 | PredictStopPosition_cpp.c_OK_calcNE8個
CPU1 | PredictStopPosition_cpp.c_OK_calcNE8個

## 検証立ち上げ履歴
CPU0のプロジェクト名 | CPU１のプロジェクト名 | ソースの内容 | 確認できる内容と処理 | 処理時間
RZT2M_RSK_shared_memory_Rev100_CPU0_R8 | RZT2M_RSK_shared_memory_Rev100_CPU1_R8
RZT2M_RSK_shared_memory_Rev100_CPU0_R9 | RZT2M_RSK_shared_memory_Rev100_CPU1_R9
RZT2M_RSK_shared_memory_Rev100_CPU0_R10 | RZT2M_RSK_shared_memory_Rev100_CPU1_R10 | R8をR10にコピー。① CPU0_R10、CPU1_R10のソースファイル名は、 PredictStopPosition_cpp.c_OK。各ソースで、go1、go1ACKをコメントアウト。Go2は残っている。calcNEは各4個づづ。 | CPU0のlinkparam2[0]～linkparam2[6]が、VSと一致を確認。 CPU1のlinkparam2[0]～linkparam2[6]が、VSと一致を確認。
①＋go1同期 CPU0_R10、CPU1_R10のソースファイル名は、 PredictStopPosition_cpp.c_go1同期。go1の同期だけに対応。go1ACKは未対応。Go2は残っている。calcNEは各4個づづ。
|  | ①＋8個のcalcNE=② CPU0_R10、CPU1_R10のソースファイル名は、 PredictStopPosition_cpp.c_OK_calcNE8個。各ソースで、go1、go1ACKをコメントアウト。Go2は残っている。calcNEは各8個づづに変更したので、PrdictStopPosition_cpp.cと実質同じになり、data11,data12,data13が一致するかが確認できる。 | CPU0のdata11[0]～data11[6]、data12[0]～data12[6]、data12[0]～data12[6]が、VSと一致を確認。 CPU1のdata11[0]～data11[6]、data12[0]～data12[6]、data12[0]～data12[6]が、VSと一致を確認。
|  | ②＋go1,go1ACK同期＋4個のcalcNE変更=③ CPU0_R10、CPU1_R10のソースファイル名は、 PredictStopPosition_cpp.c_OK_go1_go1ACK_calcNE4個。CPU0はcalcNE[0]～[2]、CPU1はcalcNE[3]～[6]。go1、go1ACKをを活かす。同期フラグの初期化。同期フラグのリセット。CPU1のcalcNE結果を使って、data11,data12,data13が一致するかが確認する。 | 39回のfor文の1回目で、data11、data12、data13をチェックしてVSと一致。iが2回目以降は、データの書き戻しが必要なので、下記で確認する。
|  | ④＋SetParam_NEでCPU1へ書き戻し CPU0_R10、CPU1_R10のソースファイル名は、 PredictStopPosition_cpp.c_OK_go1_go1ACK_calcNE4個_writeback。CPU0はSetParam_NE(SETPARAM_NE_UPDATE); をkループの外にだす。CPU0からwrite_back_new();でshared_memoryを介してCPU1へ書き込む。CPU1はそのあと、SetParam_NEを実行。これで、すべての処理が通るので、CPU０で、data11,data12,data13が一致するかが確認する。 sinfをsinTに変えてみたが、状況は変わらなかった。 | 依然として、下記が問題。加藤さんと話をしていたら、CPU0は必ずSetParam_NE(SETPARAM_NE_INIT);がresumeのたびに掛かるが、CPU1はwhile文で回りっぱなしとなっている。これが、おそらく問題。
④＋SetParam_NEでCPU1へ書き戻しのsinテーブル版pvtCalcReverseNEをwhileループ＝⑤ CPU0_R10、CPU1_R10のソースファイル名は、 下記。 ・PredictStopPosition_cpp.c_OK_go1_go1ACK_calcNE4個_writeback_sinT ・PredictStopPosition_cpp.c_OK_go1_go1ACK_calcNE4個_writeback_pvtをwhile_sinT
⑤に、下記を追加。= ⑥ ✓CPU1のaaaの先頭でCPU0からのsetparam_goフラグによってSetParam_NEを実行させる。 ✓CPU0がCalcStopSimが終わったらCPU1のaaa内のwhileループを抜け出す処理を追加。 ファイル名は、下記。 ・PredictStopPosition_cpp.c_OK_go1_go1ACK_calcNE4個_writeback_sinT_setparamgo ・PredictStopPosition_cpp.c_OK_go1_go1ACK_calcNE4個_writeback_pvtをwhile_sinT_setparamgo CPU1のpvtCalcReverseNEnewを抜ける方法として、goto、returnでも状況は変わらないので、関数は抜けていると判断。returnの方が綺麗なので、returnにする。
|  | ⑥＋for文タイプ。＝⑦ ⑥では、なぜか、CPU0だけにブレークを張っても、CPU1で一度止まる。理由は不明。なので、単純に、CPU1は、for文で、39回回す方法に修正して、CPU0だけで止まるかを確認する。 CPU0_R10のファイル名は、PredictStopPosition_cpp.c_OK_go1_go1ACK_calcNE4個_writeback_sinT_setparamgo（そのまま使う） CPU1_R10のファイル名は、PredictStopPosition_cpp.c_OK_go1_go1ACK_calcNE4個_writeback_pvtをwhile_sinT_setparamgo_for | ⇒for文タイプでも、CPU1で、なぜか止まる。作戦は、CPU1で止まらないProjectを探して、for文タイプに変更する。
|  | ⑤＋CPU1のfor文タイプ。＝⑧ 再チェックすると、⑤は、CPU0のLEDで想定通りとまった。よって、⑤をベースにfor文対応を実施する。 プロジェクト名は、下記。 ・PredictStopPosition_cpp.c_OK_go1_go1ACK_calcNE4個_writeback_sinT(そのまま使う) ・PredictStopPosition_cpp.c_OK_go1_go1ACK_calcNE4個_writeback_pvtをwhile_sinT_for | cpu0のLEDオフのブレーク位置で、毎回ストップすることができた。LED点滅時間は、2.325mS。最初の4.3mSに対して、半減した。Data11[3]、data12[3]、data13[3]も、VSと一致（データ値の目視）。2次元配列に一機に格納する記述に変更すること。
⑤＋data2_D。＝⑨ data11,data12,data13で結果をチェックする場合は、for文の1～39で、39回、結果をコピペしないといけない。 一機にチェックする為に、data2_D[39][21]の配列を切ったので、一機にチェックが可能となったバージョン。 CPU0:PPredictStopPosition_cpp.c_OK_go1_go1ACK_calcNE4個_writeback_sinT_data2_D CPU1:PredictStopPosition_cpp.c_OK_go1_go1ACK_calcNE4個_writeback_pvtをwhile_sinT_for
やっと結果は正常に戻ったが、なぜか、cpu0のLED1で止めるだけなのに、
cpu1のSetParam_NEで止まるので、CPU0で時間計測ができない。
これが、やりたかった事。

## org
オリジナル
|  | CPU0 | [5 empty] | CPU1
|  | hal_entry | [5 empty] | hal_entry
|  | open | [5 empty] | open
cpu1のopen待ち
|  | while{ | [5 empty] | while{
|  | aaa | aaa{ |  |  |  |  | aaa | aaa{
|  |  | parameter設定 | [5 empty] | parameter設定
|  |  | CalcStopSim | CalcStopSim
｛
for (40回ループ）
｛
|  |  |  | pvtCalcReverseNE | pvtCalcReverseNE
{
[5 empty] | go1フラグライト |  |  |  | data_receive_flag待ち
[5 empty] | CalcNE |  |  |  | CalcNE
[5 empty] | CalcNE |  |  |  | CalcNE
[5 empty] | CalcNE |  |  |  | CalcNE
[5 empty] | CalcNE |  |  |  | CalcNE
&tau_ti[3]⇒shared_memory
[5 empty] | data_receive_flag待ち |  |  |  | go1ACKライト
go1ACKなら、 shared_memory⇒&tau_ti[3]へリード。
}
|  |  |  | lparam2をshared_memoryへライト |  |  |  |  | data_receive_flag待ち
|  |  |  | go2フラグをライト |  |  |  |  | go2フラグなら、shared_memroy⇒&lparam.linkparam2[0]へリード。
}
}
|  |  | } | [5 empty] | }
|  | } | [5 empty] | }
new
|  | CPU0 | [5 empty] | CPU1 |  |  | lpara2のデータで、sin,cosの結果が、最初は良いが、
それを使って演算すると、何故か、その結果が変わっている。
|  | hal_entry | [5 empty] | hal_entry |  |  | 原因は、go1フラグがCPU1で初期化されていなくて、直ぐにループを
抜けていた。
|  | open | [5 empty] | open |  |  | CPU0のgo1ACKも同様に初期化漏れ。
|  | cpu1のopen待ち | [8 empty] | CPU1のgo2も同様に初期化漏れ。
|  | while{ | [5 empty] | while{
|  | aaa | aaa{ |  |  |  |  | aaa | aaa{
|  |  | parameter設定 | [5 empty] | parameter設定
|  |  | CalcStopSim | CalcStopSim |  |  |  |  | CalcStopSimNew | CalcStopSimNew
|  |  |  | ｛ | [5 empty] | ｛ |  |  |  | レジスタマップ |  | レジスタマップ
|  |  |  | for (40回ループ） | [5 empty] | for (40回ループ） |  |  |  | byteアライン |  | byteアライン
|  |  |  | ｛ | [5 empty] | ｛ |  |  |  | address | 内容 | address | 内容
|  |  |  | pvtCalcReverseNE | pvtCalcReverseNE |  |  |  |  | pvtCalcReverseNEnew | pvtCalcReverseNEnew |  |  | 0 | go1 | 0 | go1
[5 empty] | { | [5 empty] | { |  |  | 1 | go1ACK | 1 | go1ACK
[5 empty] | go1フラグライト | [5 empty] | data_receive_flag待ち |  |  | 2 | tau_ti[3] | 2 | tau_ti[3]
[5 empty] | CalcNE | [5 empty] | CalcNE |  |  | ・ | ・ | ・ | ・
[5 empty] | CalcNE | [5 empty] | CalcNE |  |  | ・ | ・ | ・ | ・
[5 empty] | CalcNE | [5 empty] | CalcNE |  |  | 30 | tau_ti[4] | 30 | tau_ti[4]
[5 empty] | CalcNE | [5 empty] | CalcNE |  |  | ・ | ・ | ・ | ・
[11 empty] | &tau_ti[3]⇒shared_memory |  |  | ・ | ・ | ・ | ・
[5 empty] | data_receive_flag待ち | [5 empty] | go1ACKライト |  |  | 58 | tau_ti[5] | 58 | tau_ti[5]
[5 empty] | go1ACKなら、 shared_memory⇒&tau_ti[3]へリード。 | [8 empty] | ・ | ・ | ・ | ・
[5 empty] | } | [8 empty] | ・ | ・ | ・ | ・
|  |  |  | lparam2をshared_memoryへライト | [6 empty] | data_receive_flag待ち |  |  | 86 | tau_ti[6] | 86 | tau_ti[6]
|  |  |  | go2フラグをライト | [6 empty] | go2フラグなら、shared_memroy⇒&lparam.linkparam2[0]へリード。 |  |  | ・ | ・ | ・ | ・
|  |  |  | } | [5 empty] | } |  |  |  | ・ | ・ | ・ | ・
|  |  |  | } | [5 empty] | } |  |  |  | 114 | go2 | 114 | go2
|  |  | } | [5 empty] | }
|  | } | [5 empty] | } | [5 empty] | 116 | lparam2a[0].qa | 116 | lparam2a[0].qa
[14 empty] | 120 | lparam2a[0].q_da | 120 | lparam2a[0].q_da
[7 empty] | 加藤さんの最適案 |  | R10など。 |  |  |  |  | 124 | lparam2a[0].massa | 124 | lparam2a[1].qa
new2 | [13 empty] | 128 | lparam2a[0].rtsba.x | 128 | lparam2a[1].q_da
| resume② | CPU0 |  |  |  |  | resume➀ | CPU1
|  | hal_entry | [5 empty] | hal_entry | [5 empty] | 132 | lparam2a[0].rtsba.y | 132 | lparam2a[2].qa
|  | open | [5 empty] | open
//cpu1のopen待ち
[14 empty] | 136 | lparam2a[0].rtsba.z | 136 | lparam2a[2].q_da
|  | while{ | [5 empty] | while{
|  | aaa | aaa{ |  |  |  |  | aaa | aaa{
|  |  | parameter設定 | [5 empty] | parameter設定
|  |  | CalcStopSim | CalcStopSim |  |  |  |  | CalcStopSimNew | CalcStopSimNew |  |  |  | 140 | lparam2a[0].rtpaa.x | 140 | lparam2a[3].qa
|  |  |  | ｛ | [5 empty] | ｛
|  |  |  | for (40回ループ） | [5 empty] | for (40回ループ）
|  |  |  | ｛ | [5 empty] | ｛
|  |  |  | pvtCalcReverseNE | pvtCalcReverseNE |  |  |  |  | pvtCalcReverseNEnew | pvtCalcReverseNEnew |  |  | 144 | lparam2a[0].rtpaa.y | 144 | lparam2a[3].q_da
[5 empty] | { | [5 empty] | {
[5 empty] | go1フラグライト | [5 empty] | data_receive_flag待ち
[5 empty] | CalcNE(hc) | [5 empty] | CalcNE(tau_ti[3])
[5 empty] | CalcNE(tau_ti[0]) | [5 empty] | CalcNE(tau_ti[4]) |  |  | 148 | lparam2a[0].rtpaa.z | 148 | lparam2a[4].qa
[5 empty] | CalcNE(tau_ti[1]) | [5 empty] | CalcNE(tau_ti[5])
[5 empty] | CalcNE(tau_ti[2]) | [5 empty] | CalcNE(tau_ti[6])
tau_ti[3]～ tau_ti[6]⇒shared_memory
[5 empty] | data_receive_flag待ち | [5 empty] | go1ACKライト |  |  | 152 | lparam2a[0].inertiaa.m[0][0] | 152 | lparam2a[4].q_da
[5 empty] | go1ACKなら、 shared_memory⇒tau_ti[3]～tau_ti[6]へリード。 | [5 empty] | break 1045行
[5 empty] | break 900行 |  |  |  |  | 演算をコメントアウトして時間確保
| resume ④ |  |  |  | } |  | resume➂
|  |  |  | lparam2.linkparam2a[0].qa～ | [6 empty] | data_receive_flag待ち
|  |  |  | lparam2.linkparam2a[6].q_daをshared_memoryへライト(write_bak_new()) | [6 empty] | go2フラグなら、read_back_new関数コールして、lparam2.linkparam2a[0].qa |  |  | 156 | lparam2a[0].inertiaa.m[0][1] | 156 | lparam2a[5].qa
|  |  |  | go2フラグをライト | [6 empty] | ～lparam2.linkparam2a[6].q_daをオーバライト。
|  |  |  | SetParam_NE(SETPARAM_NE_UPDATE)を実行。 | [6 empty] | その後、SetParam_NE(SETPARAM_NE_UPDATE)を実行。
|  |  |  | break 1195行(1180で止めてCPU0とCPU1の一致を見る事) | [6 empty] | break 1059行（1058で止めてCPU0とCPU1の一致を見る事）
|  |  |  | } | [5 empty] | }
|  |  |  | } | [5 empty] | } |  |  |  | 160 | lparam2a[0].inertiaa.m[0][2] | 160 | lparam2a[5].q_da
|  |  | } | [5 empty] | }
|  | } | [5 empty] | }
|  |  |  | 青字は、new2で変更するもの。 | [9 empty] | 164 | lparam2a[0].inertiaa.m[1][0] | 164 | lparam2a[6].qa
[14 empty] | 168 | lparam2a[0].inertiaa.m[1][1] | 168 | lparam2a[6].q_da
VS
|  |  | LED点滅して | CPU1を走らせて、CPU0を走らせる |  | VSのブレークはまずは、826行でstopして、最初のpvtCalcReverseNE内の値が一致するかを確認した。それによって、初期化が出来ていないのを、突き詰めることが出来た。
|  |  | 時間計測する時 | break 2029行(CPU0)
|  |  |  | これでCalcStopSimの実行でLED点滅する。 | [9 empty] | 172 | lparam2a[0].inertiaa.m[1][2] | 172 | setparam_go
|  |  |  | 次に計算値を確認する為に、CPU0に、下記を設定してresume | [11 empty] | 173 | cpu1_end_go
1206行目にk=0;を追加して、そこで、break.
この時、variable ウィンドでdata11,data12,data13,t,iを確認する
[14 empty] | 176 | lparam2a[0].inertiaa.m[2][0]
[14 empty] | 180 | lparam2a[0].inertiaa.m[2][1]
CPU1の初期化が無い為に、加速度の最初で、突拍子のない値がでて、結果、速度を積分した位置でオフセットを履くことの対策。
ビンゴのはず。
2023.4.26
[14 empty] | 184 | lparam2a[0].inertiaa.m[2][2]
new3
CPU1の初期化搭載
| resume② | CPU0 |  |  |  |  | resume➀ | CPU1
[14 empty] | 188 | lparam2a[0].rota.m[0][0]
|  | hal_entry | PredictStopPosition_cpp |  |  |  |  | hal_entry | PredictStopPosition_cpp
|  | open | [5 empty] | open
|  | //cpu1のopen待ち | [6 empty] | setparam_go, cpu1_end_go宣言追加。(済) |  |  |  |  | 192 | lparam2a[0].rota.m[0][1]
setparam_go, cpu1_end_go宣言追加。
|  | while{ | [5 empty] | while{
|  | aaa | aaa{ |  |  |  |  | aaa | aaa{
|  |  | setparam_go, cpu1_end_go 初期化。 | [5 empty] | setparam_go, cpu1_end_go 初期化。(済)
|  |  | parameter設定 | [5 empty] | parameter設定 |  |  |  |  | 196 | lparam2a[0].rota.m[0][2]
|  |  | setparam_goフラグをライト | [5 empty] | setparam_goフラグ来たら、SetParam_NE(SETPARAM_NE_INIT)を実行し、それまで、wait。(済) |  |  | 1424行ストップ。
|  |  | SetParam_NE(SETPARAM_NE_INIT) |  | 1411行ストップ。
|  |  | CalcStopSim | CalcStopSim
｛
|  |  |  | for (40回ループ） | [5 empty] | for(40回ループ)
|  |  |  | ｛ | [5 empty] | ｛ |  |  |  | 200 | lparam2a[0].rota.m[1][0]
|  |  |  | pvtCalcReverseNE | pvtCalcReverseNE | [5 empty] | pvtCalcReverseNEnew
[5 empty] | { | [5 empty] | {
[5 empty] | go1フラグライト | [5 empty] | data_receive_flag待ち&待っている時にcpu1_end_goが１ならrerurn。Cpu1_end_goのチェックはwhileはダメ。(済)
[5 empty] | CalcNE(hc) | [5 empty] | CalcNE(tau_ti[3]) |  | Cpu1_end_goのフラグクリアはしない。Aaa内でクリアする。 | 204 | lparam2a[0].rota.m[1][1]
[5 empty] | CalcNE(tau_ti[0]) | [5 empty] | CalcNE(tau_ti[4])
[5 empty] | CalcNE(tau_ti[1]) | [5 empty] | CalcNE(tau_ti[5])
[5 empty] | CalcNE(tau_ti[2]) | [5 empty] | CalcNE(tau_ti[6])
[11 empty] | tau_ti[3]～ tau_ti[6]⇒shared_memory |  |  | 208 | lparam2a[0].rota.m[1][2]
[5 empty] | data_receive_flag待ち | [5 empty] | go1ACKライト
[5 empty] | go1ACKなら、 shared_memory⇒tau_ti[3]～tau_ti[6]へリード。 | [5 empty] | break 1045行
[5 empty] | break 900行 |  |  |  |  | 演算をコメントアウトして時間確保
| resume ④ |  |  |  | } |  | resume➂ | [6 empty] | 212 | lparam2a[0].rota.m[2][0]
|  |  |  | lparam2.linkparam2a[0].qa～ | [6 empty] | data_receive_flag待ち
|  |  |  | lparam2.linkparam2a[6].q_daをshared_memoryへライト(write_bak_new()) | [6 empty] | go2フラグなら、read_back_new関数コールして、lparam2.linkparam2a[0].qa
|  |  |  | go2フラグをライト | [6 empty] | ～lparam2.linkparam2a[6].q_daをオーバライト。
|  |  |  | SetParam_NE(SETPARAM_NE_UPDATE)を実行。 | [6 empty] | その後、SetParam_NE(SETPARAM_NE_UPDATE)を実行。 |  |  | 216 | lparam2a[0].rota.m[2][1]
|  |  |  | break 1195行(1180で止めてCPU0とCPU1の一致を見る事) | [6 empty] | break 1059行（1058で止めてCPU0とCPU1の一致を見る事）
|  |  |  | } | [5 empty] | }
|  |  |  | } | [5 empty] | cpu1_end_go＝１なら、cpu1_end_goをクリアして、rerurn。(済)
cpu1_end_goフラグをライト
|  |  | 1424 | [5 empty] | 1454
|  |  | } | [5 empty] | } |  |  |  |  | 220 | lparam2a[0].rota.m[2][2]
|  | } | [5 empty] | }
|  |  | 緑字は、変更部分。 | [10 empty] | 224 | lparam2a[0].rot_ta.m[0][0]
[14 empty] | 228 | lparam2a[0].rot_ta.m[0][1]
[14 empty] | 232 | lparam2a[0].rot_ta.m[0][2]
setparam_go, cpu1_end_goでフラグのやり取りをすると、動かなくなる。そこで、forループで同じ回数を、CPU0,CPU1で回すと、動くようになる。
|  |  | CPU0 | PredictStopPosition_cpp.c_OK_go1_go1ACK_calcNE4個_writeback_sinT |  |  | 最終的に緑字は削除して動作した。For文をCPU0もCPU1も同じ様に回して、CPU1は、aaa関数に入った時に、parameter設定を動かすのがミソ。
|  |  | CPU1 | PredictStopPosition_cpp.c_OK_go1_go1ACK_calcNE4個_writeback_pvtをwhile_sinT_for |  |  | for文を同じ様に、CPU0もCPU1も回すと、setparam_go、cpu_end_goも不要になる。フラグのやり取りで煩雑になると動かなくなる。 | [6 empty] | 236 | lparam2a[0].rot_ta.m[1][0]
結局、go1フラグで、同期がかかる。
new3
レジスタマップ
| resume② | CPU0 |  |  |  |  | resume➀ | CPU1 | [5 empty] | 240 | lparam2a[0].rot_ta.m[1][1] | byteアライン
CPU1の初期化搭載 | [15 empty] | address | 内容
|  | hal_entry | PredictStopPosition_cpp |  |  |  |  | hal_entry | PredictStopPosition_cpp | [6 empty] | 0 | go1
[16 empty] | 1 | go1ACK
|  | open | [5 empty] | open | [5 empty] | 244 | lparam2a[0].rot_ta.m[1][2] | 2 | tau_ti[3]
|  | //cpu1のopen待ち | [6 empty] | setparam_go, cpu1_end_go宣言追加。(済) | [6 empty] | ・ | ・
|  |  | setparam_go, cpu1_end_go宣言追加。 | [12 empty] | ・ | ・
|  | while{ | [5 empty] | while{ | [7 empty] | 30 | tau_ti[4]
|  | aaa | aaa{ |  |  |  |  | aaa | aaa{ |  |  |  |  | 248 | lparam2a[0].rot_ta.m[2][0] | ・ | ・
|  |  | setparam_go, cpu1_end_go 初期化。 | [5 empty] | setparam_go, cpu1_end_go 初期化。(済) | [6 empty] | ・ | ・
|  |  | parameter設定 | [5 empty] | parameter設定 | [6 empty] | 58 | tau_ti[5]
|  |  | setparam_goフラグをライト | [5 empty] | setparam_goフラグ来たら、SetParam_NE(SETPARAM_NE_INIT)を実行し、それまで、wait。(済) |  |  | 1424行ストップ。 |  |  |  | ・ | ・
|  |  | SetParam_NE(SETPARAM_NE_INIT) |  | 1411行ストップ。 | [8 empty] | 252 | lparam2a[0].rot_ta.m[2][1] | ・ | ・
[16 empty] | 86 | tau_ti[6]
|  |  | CalcStopSim | CalcStopSim | [11 empty] | ・ | ・
|  |  |  | ｛ | [11 empty] | ・ | ・
|  |  |  | for (40回ループ） | [5 empty] | for(40回ループ) |  |  |  | 256 | lparam2a[0].rot_ta.m[2][2] | 114 | go2
|  |  |  | ｛ | [5 empty] | ｛
|  |  |  | pvtCalcReverseNE | pvtCalcReverseNE | [5 empty] | pvtCalcReverseNEnew |  |  |  |  | 116 | lparam2a[0].qa
[5 empty] | { | [5 empty] | {
[5 empty] | go1フラグライト | [5 empty] | data_receive_flag待ち&待っている時にcpu1_end_goが１ならrerurn。Cpu1_end_goのチェックはwhileはダメ。(済) |  |  | 260 | lparam2a[1].qa
[5 empty] | CalcNE(hc) | [5 empty] | CalcNE(tau_ti[3]) |  | Cpu1_end_goのフラグクリアはしない。Aaa内でクリアする。
[5 empty] | CalcNE(tau_ti[0]) | [5 empty] | CalcNE(tau_ti[4]) |  |  |  |  | 120 | lparam2a[0].q_da
[5 empty] | CalcNE(tau_ti[1]) | [5 empty] | CalcNE(tau_ti[5])
[5 empty] | CalcNE(tau_ti[2]) | [5 empty] | CalcNE(tau_ti[6]) |  |  | 264 | lparam2a[1].q_da
tau_ti[3]～ tau_ti[6]⇒shared_memory
[5 empty] | data_receive_flag待ち | [5 empty] | go1ACKライト |  |  |  |  | 124 | lparam2a[1].qa
[5 empty] | go1ACKなら、 shared_memory⇒tau_ti[3]～tau_ti[6]へリード。 | [5 empty] | break 1045行
[5 empty] | break 900行 |  |  |  |  | 演算をコメントアウトして時間確保 |  |  |  | 268 | lparam2a[1].massa
| resume ④ |  |  |  | } |  | resume➂
|  |  |  | lparam2.linkparam2a[0].qa～ | [6 empty] | data_receive_flag待ち |  |  |  |  | 128 | lparam2a[1].q_da
|  |  |  | lparam2.linkparam2a[6].q_daをshared_memoryへライト(write_bak_new()) | [6 empty] | go2フラグなら、read_back_new関数コールして、lparam2.linkparam2a[0].qa
|  |  |  | go2フラグをライト | [6 empty] | ～lparam2.linkparam2a[6].q_daをオーバライト。 |  |  | 272 | lparam2a[1].rtsba.x
|  |  |  | SetParam_NE(SETPARAM_NE_UPDATE)を実行。 | [6 empty] | その後、SetParam_NE(SETPARAM_NE_UPDATE)を実行。
|  |  |  | break 1195行(1180で止めてCPU0とCPU1の一致を見る事) | [6 empty] | break 1059行（1058で止めてCPU0とCPU1の一致を見る事） |  |  |  |  | 132 | lparam2a[2].qa
|  |  |  | } | [5 empty] | }
|  |  |  | } | [5 empty] | cpu1_end_go＝１なら、cpu1_end_goをクリアして、rerurn。(済) |  |  |  | 276 | lparam2a[1].rtsba.y
cpu1_end_goフラグをライト
|  |  | 1424 | [5 empty] | 1454 | [6 empty] | 136 | lparam2a[2].q_da
|  |  | } | [5 empty] | }
|  | } | [5 empty] | } | [5 empty] | 280 | lparam2a[1].rtsba.z
[16 empty] | 140 | lparam2a[3].qa
緑字は、変更部分。
[14 empty] | 284 | lparam2a[1].rtpaa.x
[16 empty] | 144 | lparam2a[3].q_da
[14 empty] | 288 | lparam2a[1].rtpaa.y
[16 empty] | 148 | lparam2a[4].qa
[14 empty] | 292 | lparam2a[1].rtpaa.z
[16 empty] | 152 | lparam2a[4].q_da
[14 empty] | 296 | lparam2a[1].inertiaa.m[0][0]
[16 empty] | 156 | lparam2a[5].qa
[14 empty] | 300 | lparam2a[1].inertiaa.m[0][1]
[14 empty] | 304 | lparam2a[1].inertiaa.m[0][2] | 160 | lparam2a[5].q_da
[14 empty] | 308 | lparam2a[1].inertiaa.m[1][0] | 164 | lparam2a[6].qa
[14 empty] | 312 | lparam2a[1].inertiaa.m[1][1] | 168 | lparam2a[6].q_da
[14 empty] | 316 | lparam2a[1].inertiaa.m[1][2]
[14 empty] | 320 | lparam2a[1].inertiaa.m[2][0]
[14 empty] | 324 | lparam2a[1].inertiaa.m[2][1]
[14 empty] | 328 | lparam2a[1].inertiaa.m[2][2]
[14 empty] | 332 | lparam2a[1].rota.m[0][0]
[14 empty] | 336 | lparam2a[1].rota.m[0][1]
[14 empty] | 340 | lparam2a[1].rota.m[0][2]
[14 empty] | 344 | lparam2a[1].rota.m[1][0]
[14 empty] | 348 | lparam2a[1].rota.m[1][1]
[14 empty] | 352 | lparam2a[1].rota.m[1][2]
[14 empty] | 356 | lparam2a[1].rota.m[2][0]
[14 empty] | 360 | lparam2a[1].rota.m[2][1]
[14 empty] | 364 | lparam2a[1].rota.m[2][2]
[14 empty] | 368 | lparam2a[1].rot_ta.m[0][0]
[14 empty] | 372 | lparam2a[1].rot_ta.m[0][1]
[14 empty] | 376 | lparam2a[1].rot_ta.m[0][2]
[14 empty] | 380 | lparam2a[ 1].rot_ta.m[1][0]
[14 empty] | 384 | lparam2a[1].rot_ta.m[1][1]
[14 empty] | 388 | lparam2a[1].rot_ta.m[1][2]
[14 empty] | 392 | lparam2a[1].rot_ta.m[2][0]
[14 empty] | 396 | lparam2a[1].rot_ta.m[2][1]
[14 empty] | 400 | lparam2a[1].rot_ta.m[2][2]
[14 empty] | 404 | lparam2a[2].qa
[14 empty] | 408 | lparam2a[2].q_da
[14 empty] | 412 | lparam2a[2].massa
[14 empty] | 416 | lparam2a[2].rtsba.x
[14 empty] | 420 | lparam2a[2].rtsba.y
[14 empty] | 424 | lparam2a[2].rtsba.z
[14 empty] | 428 | lparam2a[2].rtpaa.x
[14 empty] | 432 | lparam2a[2].rtpaa.y
[14 empty] | 436 | lparam2a[2].rtpaa.z
[14 empty] | 440 | lparam2a[2].inertiaa.m[0][0]
[14 empty] | 444 | lparam2a[2].inertiaa.m[0][1]
[14 empty] | 448 | lparam2a[2].inertiaa.m[0][2]
[14 empty] | 452 | lparam2a[2].inertiaa.m[1][0]
[14 empty] | 456 | lparam2a[2].inertiaa.m[1][1]
[14 empty] | 460 | lparam2a[2].inertiaa.m[1][2]
[14 empty] | 464 | lparam2a[2].inertiaa.m[2][0]
[14 empty] | 468 | lparam2a[2].inertiaa.m[2][1]
[14 empty] | 472 | lparam2a[2].inertiaa.m[2][2]
[14 empty] | 476 | lparam2a[2].rota.m[0][0]
[14 empty] | 480 | lparam2a[2].rota.m[0][1]
[14 empty] | 484 | lparam2a[2].rota.m[0][2]
[14 empty] | 488 | lparam2a[2].rota.m[1][0]
[14 empty] | 492 | lparam2a[2].rota.m[1][1]
[14 empty] | 496 | lparam2a[2].rota.m[1][2]
[14 empty] | 500 | lparam2a[2].rota.m[2][0]
[14 empty] | 504 | lparam2a[2].rota.m[2][1]
[14 empty] | 508 | lparam2a[2].rota.m[2][2]
[14 empty] | 512 | lparam2a[2].rot_ta.m[0][0]
[14 empty] | 516 | lparam2a[2].rot_ta.m[0][1]
[14 empty] | 520 | lparam2a[2].rot_ta.m[0][2]
[14 empty] | 524 | lparam2a[2].rot_ta.m[1][0]
[14 empty] | 528 | lparam2a[2].rot_ta.m[1][1]
[14 empty] | 532 | lparam2a[2].rot_ta.m[1][2]
[14 empty] | 536 | lparam2a[2].rot_ta.m[2][0]
[14 empty] | 540 | lparam2a[2].rot_ta.m[2][1]
[14 empty] | 544 | lparam2a[2].rot_ta.m[2][2]
28byte(7個のfloat)
28byte(7個のfloat)
28byte(7個のfloat)
28byte(7個のfloat)
4byte(1個のfloat)
4byte(1個のfloat)
4byte(1個のfloat)
4byte(1個のfloat)
4byte(1個のfloat)
4byte(1個のfloat)
4byte(1個のfloat)
4byte(1個のfloat)
4byte(1個のfloat)
4byte(1個のfloat)
4byte(1個のfloat)
4byte(1個のfloat)
4byte(1個のfloat)
4byte(1個のfloat)
4byte(1個のfloat)
4byte(1個のfloat)
4byte(1個のfloat)
4byte(1個のfloat)
4byte(1個のfloat)
4byte(1個のfloat)
4byte(1個のfloat)
4byte(1個のfloat)
4byte(1個のfloat)
4byte(1個のfloat)
4byte(1個のfloat)
4byte(1個のfloat)
4byte(1個のfloat)
4byte(1個のfloat)
4byte(1個のfloat)
4byte(1個のfloat)
4byte(1個のfloat)
4byte(1個のfloat)
4byte(1個のfloat)
4byte(1個のfloat)
4byte(1個のfloat)
4byte(1個のfloat)
4byte(1個のfloat)
4byte(1個のfloat)
4byte(1個のfloat)
4byte(1個のfloat)
4byte(1個のfloat)
4byte(1個のfloat)
4byte(1個のfloat)
4byte(1個のfloat)
4byte(1個のfloat)
4byte(1個のfloat)
4byte(1個のfloat)
4byte(1個のfloat)
4byte(1個のfloat)
4byte(1個のfloat)
4byte(1個のfloat)
4byte(1個のfloat)
4byte(1個のfloat)
4byte(1個のfloat)
4byte(1個のfloat)
4byte(1個のfloat)
4byte(1個のfloat)
4byte(1個のfloat)
4byte(1個のfloat)
4byte(1個のfloat)
4byte(1個のfloat)
4byte(1個のfloat)
4byte(1個のfloat)
4byte(1個のfloat)
4byte(1個のfloat)
4byte(1個のfloat)
4byte(1個のfloat)
4byte(1個のfloat)
4byte(1個のfloat)
4byte(1個のfloat)
4byte(1個のfloat)
4byte(1個のfloat)
4byte(1個のfloat)
4byte(1個のfloat)
4byte(1個のfloat)
4byte(1個のfloat)
4byte(1個のfloat)
4byte(1個のfloat)
4byte(1個のfloat)
4byte(1個のfloat)
4byte(1個のfloat)
4byte(1個のfloat)
4byte(1個のfloat)
4byte(1個のfloat)
4byte(1個のfloat)
4byte(1個のfloat)
4byte(1個のfloat)
4byte(1個のfloat)
4byte(1個のfloat)
4byte(1個のfloat)
4byte(1個のfloat)
4byte(1個のfloat)
4byte(1個のfloat)
4byte(1個のfloat)
4byte(1個のfloat)
4byte(1個のfloat)
4byte(1個のfloat)
4byte(1個のfloat)
4byte(1個のfloat)
4byte(1個のfloat)
4byte(1個のfloat)
4byte(1個のfloat)
4byte(1個のfloat)
4byte(1個のfloat)
4byte(1個のfloat)
4byte(1個のfloat)
4byte(1個のfloat)
4byte(1個のfloat)
転送でータが多く、ナンセンス。
合理的ｎあ方法が、加藤さんから提示された。
2023.4.19
加藤さんから提示された、合理的な手法
2023.4.19
このメリットは、下記。 ➀ライトバックする個数が少ないので、高速になる。CPU1側で、SetParm_NE(SETPARAM_NE_UPDATE)を実行すれば良く、処理時間に影響を与えない。3.09mS内に完了すれべ良いので。 ②shared_memoryのデフォルトは、256byteで、変更する必要がない。
恐らく、VSと値が一致すれば、前回測定した処理時間の3.09mSと殆ど変わらない処理時間となるだろう。
28byte(7個のfloat)
28byte(7個のfloat)
28byte(7個のfloat)
28byte(7個のfloat)
4byte(1個のfloat)
4byte(1個のfloat)
4byte(1個のfloat)
4byte(1個のfloat)
4byte(1個のfloat)
4byte(1個のfloat)
4byte(1個のfloat)
4byte(1個のfloat)
4byte(1個のfloat)
4byte(1個のfloat)
4byte(1個のfloat)
4byte(1個のfloat)
4byte(1個のfloat)
4byte(1個のfloat)
28byte(7個のfloat)
28byte(7個のfloat)
28byte(7個のfloat)
28byte(7個のfloat)
4byte(1個のfloat)
4byte(1個のfloat)
4byte(1個のfloat)
4byte(1個のfloat)
4byte(1個のfloat)
4byte(1個のfloat)
4byte(1個のfloat)
4byte(1個のfloat)
4byte(1個のfloat)
4byte(1個のfloat)
4byte(1個のfloat)
4byte(1個のfloat)
4byte(1個のfloat)
4byte(1個のfloat)

## 加藤さん最適化のCPPのVSとRZの比較
VSの結果
VSのProjectの所在 |  | C:\work\impliment_SX\PredictStopPosition_cpp
i | t | data11[0] | data11[1] | data11[2] | data11[3] | data11[4] | data11[5] | data11[6] | data12[0] | data12[1] | data12[2] | data12[3] | data12[4] | data12[5] | data12[6] | data13[0] | data13[1] | data13[2] | data13[3] | data13[4] | data13[5] | data13[6] |  | data11[3] VS | data11[3] RZ |  | data12[3] VS | data12[3] RZ |  | data13[3] VS | data13[3] RZ
1 | 0.0009375 | 0 | 2.0187 | -33.0421 | 146.974 | 2.0703 | 57.0384 | 2.0187 | 0 | 19.5307 | 19.7095 | 20.0037 | 16.1968 | 17.6571 | 16.5031 | 0 | -500.638 | -309.816 | 3.9229 | -4056.8 | -2499.14 | -3730.04 |  | 146.974 | 146.974 |  | 20.0037 | 20.0037 |  | 3.9229 | 3.934
2 | 0.00375 | 0 | 2.0737 | -32.9867 | 147.03 | 2.1158 | 57.088 | 2.0652 | 0 | 18.1235 | 18.8371 | 20.0148 | 4.7863 | 10.6487 | 6.0107 | 0 | -500.558 | -310.206 | 3.9589 | -4057.04 | -2497.32 | -3730.61 |  | 147.03 | 147.0303 |  | 20.0148 | 20.0149 |  | 3.9589 | 3.9936
3 | 0.0084375 | 0 | 2.1586 | -32.8984 | 147.124 | 2.0491 | 57.138 | 2.0114 | 0 | 15.779 | 17.3781 | 20.0335 | 0 | 0 | 0 | 0 | -500.411 | -311.256 | 3.9825 | -4057.65 | -2493.55 | -3731.33 |  | 147.124 | 147.1242 |  | 20.0335 | 20.0336 |  | 3.9825 | 3.9936
4 | 0.015 | 0 | 2.2622 | -32.7843 | 147.256 | 2.0051 | 57.0401 | 1.9562 | 0 | 12.2275 | 17.1662 | 19.6175 | 0 | 0 | 0 | 0 | -541.181 | -195.017 | -63.3833 | 0 | 0 | 0 |  | 147.256 | 147.2559 |  | 19.6175 | 19.6177 |  | -63.3833 | -63.3859
5 | 0.023438 | 0 | 2.3653 | -32.6395 | 147.421 | 2.0051 | 57.0401 | 1.9562 | 0 | 7.6562 | 15.5159 | 19.0962 | 0 | 0 | 0 | 0 | -541.779 | -195.6 | -62.6843 | 0 | 0 | 0 |  | 147.421 | 147.4214 |  | 19.0962 | 19.0964 |  | -62.6843 | -62.6834
6 | 0.03375 | 0 | 2.4443 | -32.4795 | 147.618 | 2.0051 | 57.0401 | 1.9562 | 0 | 2.0604 | 13.4882 | 18.4726 | 0 | 0 | 0 | 0 | -542.625 | -196.621 | -61.6892 | 0 | 0 | 0 |  | 147.618 | 147.6183 |  | 18.4726 | 18.4728 |  | -61.6892 | -61.6896
7 | 0.045937 | 0 | 2.3888 | -32.3151 | 147.843 | 2.0051 | 57.0401 | 1.9562 | 0 | 0 | 11.0816 | 17.7248 | 0 | 0 | 0 | 0 | -543.705 | -197.468 | -61.5381 | 0 | 0 | 0 |  | 147.843 | 147.8434 |  | 17.7248 | 17.7249 |  | -61.5381 | -61.5385
8 | 0.06 | 0 | 2.3554 | -32.1593 | 148.093 | 2.0051 | 57.0401 | 1.9562 | 0 | 0 | 8.7245 | 16.2703 | 0 | 0 | 0 | 0 | 0 | -183.607 | -103.426 | 0 | 0 | 0 |  | 148.093 | 148.0927 |  | 16.2703 | 16.2705 |  | -103.426 | -103.427
9 | 0.075938 | 0 | 2.3554 | -32.0202 | 148.352 | 2.0051 | 57.0401 | 1.9562 | 0 | 0 | 5.7863 | 14.5997 | 0 | 0 | 0 | 0 | 0 | -184.355 | -104.823 | 0 | 0 | 0 |  | 148.352 | 148.352 |  | 14.5997 | 14.5998 |  | -104.823 | -104.8245
10 | 0.09375 | 0 | 2.3554 | -31.9172 | 148.612 | 2.0051 | 57.0401 | 1.9562 | 0 | 0 | 2.4872 | 12.7087 | 0 | 0 | 0 | 0 | 0 | -185.212 | -106.163 | 0 | 0 | 0 |  | 148.612 | 148.6121 |  | 12.7087 | 12.7088 |  | -106.163 | -106.1626
11 | 0.11344 | 0 | 2.3554 | -31.8682 | 148.862 | 2.0051 | 57.0401 | 1.9562 | 0 | 0 | 0 | 10.5925 | 0 | 0 | 0 | 0 | 0 | -186.089 | -107.49 | 0 | 0 | 0 |  | 148.862 | 148.8623 |  | 10.5925 | 10.5926 |  | -107.49 | -107.4908
12 | 0.135 | 0 | 2.3554 | -31.9269 | 149.091 | 2.0051 | 57.0401 | 1.9562 | 0 | 0 | 0 | 3.8845 | 0 | 0 | 0 | 0 | 0 | 0 | -311.097 | 0 | 0 | 0 |  | 149.091 | 149.0907 |  | 3.8845 | 3.8846 |  | -311.097 | -311.0968
13 | 0.15844 | 0 | 2.3554 | -31.9269 | 149.182 | 2.0051 | 57.0401 | 1.9562 | 0 | 0 | 0 | 0 | 0 | 0 | 0 | 0 | 0 | 0 | -312.062 | 0 | 0 | 0 |  | 149.182 | 149.1817 |  | 0 | 0 |  | -312.062 | -312.0613
14 | 0.18375 | 0 | 2.3554 | -31.9269 | 149.076 | 2.0051 | 57.0401 | 1.9562 | 0 | 0 | 0 | 0 | 0 | 0 | 0 | 0 | 0 | 0 | 0 | 0 | 0 | 0 |  | 149.076 | 149.0755 |  | 0 | 0 |  | 0 | 0
15 | 0.21094 | 0 | 2.3554 | -31.9269 | 149.076 | 2.0051 | 57.0401 | 1.9562 | 0 | 0 | 0 | 0 | 0 | 0 | 0 | 0 | 0 | 0 | 0 | 0 | 0 | 0 |  | 149.076 | 149.0755 |  | 0 | 0 |  | 0 | 0
16 | 0.24 | 0 | 2.3554 | -31.9269 | 149.076 | 2.0051 | 57.0401 | 1.9562 | 0 | 0 | 0 | 0 | 0 | 0 | 0 | 0 | 0 | 0 | 0 | 0 | 0 | 0 |  | 149.076 | 149.0755 |  | 0 | 0 |  | 0 | 0
17 | 0.27094 | 0 | 2.3554 | -31.9269 | 149.076 | 2.0051 | 57.0401 | 1.9562 | 0 | 0 | 0 | 0 | 0 | 0 | 0 | 0 | 0 | 0 | 0 | 0 | 0 | 0 |  | 149.076 | 149.0755 |  | 0 | 0 |  | 0 | 0
18 | 0.30375 | 0 | 2.3554 | -31.9269 | 149.076 | 2.0051 | 57.0401 | 1.9562 | 0 | 0 | 0 | 0 | 0 | 0 | 0 | 0 | 0 | 0 | 0 | 0 | 0 | 0 |  | 149.076 | 149.0755 |  | 0 | 0 |  | 0 | 0
19 | 0.33844 | 0 | 2.3554 | -31.9269 | 149.076 | 2.0051 | 57.0401 | 1.9562 | 0 | 0 | 0 | 0 | 0 | 0 | 0 | 0 | 0 | 0 | 0 | 0 | 0 | 0 |  | 149.076 | 149.0755 |  | 0 | 0 |  | 0 | 0
20 | 0.375 | 0 | 2.3554 | -31.9269 | 149.076 | 2.0051 | 57.0401 | 1.9562 | 0 | 0 | 0 | 0 | 0 | 0 | 0 | 0 | 0 | 0 | 0 | 0 | 0 | 0 |  | 149.076 | 149.0755 |  | 0 | 0 |  | 0 | 0
21 | 0.41344 | 0 | 2.3554 | -31.9269 | 149.076 | 2.0051 | 57.0401 | 1.9562 | 0 | 0 | 0 | 0 | 0 | 0 | 0 | 0 | 0 | 0 | 0 | 0 | 0 | 0 |  | 149.076 | 149.0755 |  | 0 | 0 |  | 0 | 0
22 | 0.45375 | 0 | 2.3554 | -31.9269 | 149.076 | 2.0051 | 57.0401 | 1.9562 | 0 | 0 | 0 | 0 | 0 | 0 | 0 | 0 | 0 | 0 | 0 | 0 | 0 | 0 |  | 149.076 | 149.0755 |  | 0 | 0 |  | 0 | 0
23 | 0.49594 | 0 | 2.3554 | -31.9269 | 149.076 | 2.0051 | 57.0401 | 1.9562 | 0 | 0 | 0 | 0 | 0 | 0 | 0 | 0 | 0 | 0 | 0 | 0 | 0 | 0 |  | 149.076 | 149.0755 |  | 0 | 0 |  | 0 | 0
24 | 0.54 | 0 | 2.3554 | -31.9269 | 149.076 | 2.0051 | 57.0401 | 1.9562 | 0 | 0 | 0 | 0 | 0 | 0 | 0 | 0 | 0 | 0 | 0 | 0 | 0 | 0 |  | 149.076 | 149.0755 |  | 0 | 0 |  | 0 | 0
25 | 0.58594 | 0 | 2.3554 | -31.9269 | 149.076 | 2.0051 | 57.0401 | 1.9562 | 0 | 0 | 0 | 0 | 0 | 0 | 0 | 0 | 0 | 0 | 0 | 0 | 0 | 0 |  | 149.076 | 149.0755 |  | 0 | 0 |  | 0 | 0
26 | 0.63375 | 0 | 2.3554 | -31.9269 | 149.076 | 2.0051 | 57.0401 | 1.9562 | 0 | 0 | 0 | 0 | 0 | 0 | 0 | 0 | 0 | 0 | 0 | 0 | 0 | 0 |  | 149.076 | 149.0755 |  | 0 | 0 |  | 0 | 0
27 | 0.68344 | 0 | 2.3554 | -31.9269 | 149.076 | 2.0051 | 57.0401 | 1.9562 | 0 | 0 | 0 | 0 | 0 | 0 | 0 | 0 | 0 | 0 | 0 | 0 | 0 | 0 |  | 149.076 | 149.0755 |  | 0 | 0 |  | 0 | 0
28 | 0.735 | 0 | 2.3554 | -31.9269 | 149.076 | 2.0051 | 57.0401 | 1.9562 | 0 | 0 | 0 | 0 | 0 | 0 | 0 | 0 | 0 | 0 | 0 | 0 | 0 | 0 |  | 149.076 | 149.0755 |  | 0 | 0 |  | 0 | 0
29 | 0.78844 | 0 | 2.3554 | -31.9269 | 149.076 | 2.0051 | 57.0401 | 1.9562 | 0 | 0 | 0 | 0 | 0 | 0 | 0 | 0 | 0 | 0 | 0 | 0 | 0 | 0 |  | 149.076 | 149.0755 |  | 0 | 0 |  | 0 | 0
30 | 0.84375 | 0 | 2.3554 | -31.9269 | 149.076 | 2.0051 | 57.0401 | 1.9562 | 0 | 0 | 0 | 0 | 0 | 0 | 0 | 0 | 0 | 0 | 0 | 0 | 0 | 0 |  | 149.076 | 149.0755 |  | 0 | 0 |  | 0 | 0
31 | 0.90094 | 0 | 2.3554 | -31.9269 | 149.076 | 2.0051 | 57.0401 | 1.9562 | 0 | 0 | 0 | 0 | 0 | 0 | 0 | 0 | 0 | 0 | 0 | 0 | 0 | 0 |  | 149.076 | 149.0755 |  | 0 | 0 |  | 0 | 0
32 | 0.96 | 0 | 2.3554 | -31.9269 | 149.076 | 2.0051 | 57.0401 | 1.9562 | 0 | 0 | 0 | 0 | 0 | 0 | 0 | 0 | 0 | 0 | 0 | 0 | 0 | 0 |  | 149.076 | 149.0755 |  | 0 | 0 |  | 0 | 0
33 | 1.0209 | 0 | 2.3554 | -31.9269 | 149.076 | 2.0051 | 57.0401 | 1.9562 | 0 | 0 | 0 | 0 | 0 | 0 | 0 | 0 | 0 | 0 | 0 | 0 | 0 | 0 |  | 149.076 | 149.0755 |  | 0 | 0 |  | 0 | 0
34 | 1.0837 | 0 | 2.3554 | -31.9269 | 149.076 | 2.0051 | 57.0401 | 1.9562 | 0 | 0 | 0 | 0 | 0 | 0 | 0 | 0 | 0 | 0 | 0 | 0 | 0 | 0 |  | 149.076 | 149.0755 |  | 0 | 0 |  | 0 | 0
35 | 1.1484 | 0 | 2.3554 | -31.9269 | 149.076 | 2.0051 | 57.0401 | 1.9562 | 0 | 0 | 0 | 0 | 0 | 0 | 0 | 0 | 0 | 0 | 0 | 0 | 0 | 0 |  | 149.076 | 149.0755 |  | 0 | 0 |  | 0 | 0
36 | 1.215 | 0 | 2.3554 | -31.9269 | 149.076 | 2.0051 | 57.0401 | 1.9562 | 0 | 0 | 0 | 0 | 0 | 0 | 0 | 0 | 0 | 0 | 0 | 0 | 0 | 0 |  | 149.076 | 149.0755 |  | 0 | 0 |  | 0 | 0
37 | 1.2834 | 0 | 2.3554 | -31.9269 | 149.076 | 2.0051 | 57.0401 | 1.9562 | 0 | 0 | 0 | 0 | 0 | 0 | 0 | 0 | 0 | 0 | 0 | 0 | 0 | 0 |  | 149.076 | 149.0755 |  | 0 | 0 |  | 0 | 0
38 | 1.3538 | 0 | 2.3554 | -31.9269 | 149.076 | 2.0051 | 57.0401 | 1.9562 | 0 | 0 | 0 | 0 | 0 | 0 | 0 | 0 | 0 | 0 | 0 | 0 | 0 | 0 |  | 149.076 | 149.0755 |  | 0 | 0 |  | 0 | 0
39 | 1.4259 | 0 | 2.3554 | -31.9269 | 149.076 | 2.0051 | 57.0401 | 1.9562 | 0 | 0 | 0 | 0 | 0 | 0 | 0 | 0 | 0 | 0 | 0 | 0 | 0 | 0 |  | 149.076 |  |  | 0 |  |  | 0
e2 studioの結果
e2 studioのProjectn の所在 |  |  | C:\Users\10087918048\e2_studio_2022_04\workspace\PredictStopPosition
regウィンドのデータを貼り付け
i | t | data11[0] | data11[1] | data11[2] | data11[3] | data11[4] | data11[5] | data11[6] | data12[0] | data12[1] | data12[2] | data12[3] | data12[4] | data12[5] | data12[6] | data13[0] | data13[1] | data13[2] | data13[3] | data13[4] | data13[5] | data13[6]
1 | 0.0009375 | 0 | 2.0187 | -33.0421 | 146.974 | 2.0703 | 57.0384 | 2.0187 | 0 | 19.5307 | 19.7095 | 20.0037 | 16.1967 | 17.6571 | 16.5031 | 0 | -500.638 | -309.8242 | 3.934 | -4056.8074 | -2499.1401 | -3730.0417
2 | 0.00375 | 0 | 2.0737 | -32.9867 | 147.0303 | 2.1158 | 57.088 | 2.0652 | 0 | 18.1235 | 18.837 | 20.0149 | 4.7863 | 10.6485 | 6.0107 | 0 | -500.5584 | -310.2261 | 3.9936 | -4057.0325 | -2497.3398 | -3730.6099
3 | 0.0084375 | 0 | 2.1586 | -32.8984 | 147.1242 | 2.0491 | 57.138 | 2.0114 | 0 | 15.779 | 17.378 | 20.0336 | 0 | 0 | 0 | 0 | -500.4125 | -311.256 | 3.9936 | -4057.6323 | -2493.5561 | -3731.3359
4 | 0.015 | 0 | 2.2622 | -32.7843 | 147.2559 | 2.0051 | 57.0401 | 1.9561 | 0 | 12.2275 | 17.1662 | 19.6177 | 0 | 0 | 0 | 0 | -541.1814 | -195.0157 | -63.3859 | 0 | 0 | 0
5 | 0.023438 | 0 | 2.3654 | -32.6395 | 147.4214 | 2.0051 | 57.0401 | 1.9561 | 0 | 7.6562 | 15.5158 | 19.0964 | 0 | 0 | 0 | 0 | -541.7797 | -195.5999 | -62.6834 | 0 | 0 | 0
6 | 0.03375 | 0 | 2.4443 | -32.4795 | 147.6183 | 2.0051 | 57.0401 | 1.9561 | 0 | 2.0604 | 13.4882 | 18.4728 | 0 | 0 | 0 | 0 | -542.6254 | -196.6204 | -61.6896 | 0 | 0 | 0
7 | 0.045937 | 0 | 2.3888 | -32.3151 | 147.8434 | 2.0051 | 57.0401 | 1.9561 | 0 | 0 | 11.0815 | 17.7249 | 0 | 0 | 0 | 0 | -543.7051 | -197.468 | -61.5385 | 0 | 0 | 0
8 | 0.06 | 0 | 2.3554 | -32.1593 | 148.0927 | 2.0051 | 57.0401 | 1.9561 | 0 | 0 | 8.7245 | 16.2705 | 0 | 0 | 0 | 0 | 0 | -183.6071 | -103.427 | 0 | 0 | 0
9 | 0.075938 | 0 | 2.3554 | -32.0202 | 148.352 | 2.0051 | 57.0401 | 1.9561 | 0 | 0 | 5.7863 | 14.5998 | 0 | 0 | 0 | 0 | 0 | -184.3546 | -104.8245 | 0 | 0 | 0
10 | 0.09375 | 0 | 2.3554 | -31.9172 | 148.6121 | 2.0051 | 57.0401 | 1.9561 | 0 | 0 | 2.4872 | 12.7088 | 0 | 0 | 0 | 0 | 0 | -185.2118 | -106.1626 | 0 | 0 | 0
11 | 0.11344 | 0 | 2.3554 | -31.8682 | 148.8623 | 2.0051 | 57.0401 | 1.9561 | 0 | 0 | 0 | 10.5926 | 0 | 0 | 0 | 0 | 0 | -186.0888 | -107.4908 | 0 | 0 | 0
12 | 0.135 | 0 | 2.3554 | -31.9269 | 149.0907 | 2.0051 | 57.0401 | 1.9561 | 0 | 0 | 0 | 3.8846 | 0 | 0 | 0 | 0 | 0 | 0 | -311.0968 | 0 | 0 | 0
13 | 0.15844 | 0 | 2.3554 | -31.9269 | 149.1817 | 2.0051 | 57.0401 | 1.9561 | 0 | 0 | 0 | 0 | 0 | 0 | 0 | 0 | 0 | 0 | -312.0613 | 0 | 0 | 0
14 | 0.18375 | 0 | 2.3554 | -31.9269 | 149.0755 | 2.0051 | 57.0401 | 1.9561 | 0 | 0 | 0 | 0 | 0 | 0 | 0 | 0 | 0 | 0 | 0 | 0 | 0 | 0
15 | 0.21094 | 0 | 2.3554 | -31.9269 | 149.0755 | 2.0051 | 57.0401 | 1.9561 | 0 | 0 | 0 | 0 | 0 | 0 | 0 | 0 | 0 | 0 | 0 | 0 | 0 | 0
16 | 0.24 | 0 | 2.3554 | -31.9269 | 149.0755 | 2.0051 | 57.0401 | 1.9561 | 0 | 0 | 0 | 0 | 0 | 0 | 0 | 0 | 0 | 0 | 0 | 0 | 0 | 0
17 | 0.27094 | 0 | 2.3554 | -31.9269 | 149.0755 | 2.0051 | 57.0401 | 1.9561 | 0 | 0 | 0 | 0 | 0 | 0 | 0 | 0 | 0 | 0 | 0 | 0 | 0 | 0
18 | 0.30375 | 0 | 2.3554 | -31.9269 | 149.0755 | 2.0051 | 57.0401 | 1.9561 | 0 | 0 | 0 | 0 | 0 | 0 | 0 | 0 | 0 | 0 | 0 | 0 | 0 | 0
19 | 0.33844 | 0 | 2.3554 | -31.9269 | 149.0755 | 2.0051 | 57.0401 | 1.9561 | 0 | 0 | 0 | 0 | 0 | 0 | 0 | 0 | 0 | 0 | 0 | 0 | 0 | 0
20 | 0.375 | 0 | 2.3554 | -31.9269 | 149.0755 | 2.0051 | 57.0401 | 1.9561 | 0 | 0 | 0 | 0 | 0 | 0 | 0 | 0 | 0 | 0 | 0 | 0 | 0 | 0
21 | 0.41344 | 0 | 2.3554 | -31.9269 | 149.0755 | 2.0051 | 57.0401 | 1.9561 | 0 | 0 | 0 | 0 | 0 | 0 | 0 | 0 | 0 | 0 | 0 | 0 | 0 | 0
22 | 0.45375 | 0 | 2.3554 | -31.9269 | 149.0755 | 2.0051 | 57.0401 | 1.9561 | 0 | 0 | 0 | 0 | 0 | 0 | 0 | 0 | 0 | 0 | 0 | 0 | 0 | 0
23 | 0.49594 | 0 | 2.3554 | -31.9269 | 149.0755 | 2.0051 | 57.0401 | 1.9561 | 0 | 0 | 0 | 0 | 0 | 0 | 0 | 0 | 0 | 0 | 0 | 0 | 0 | 0
24 | 0.54 | 0 | 2.3554 | -31.9269 | 149.0755 | 2.0051 | 57.0401 | 1.9561 | 0 | 0 | 0 | 0 | 0 | 0 | 0 | 0 | 0 | 0 | 0 | 0 | 0 | 0
25 | 0.58594 | 0 | 2.3554 | -31.9269 | 149.0755 | 2.0051 | 57.0401 | 1.9561 | 0 | 0 | 0 | 0 | 0 | 0 | 0 | 0 | 0 | 0 | 0 | 0 | 0 | 0
26 | 0.63375 | 0 | 2.3554 | -31.9269 | 149.0755 | 2.0051 | 57.0401 | 1.9561 | 0 | 0 | 0 | 0 | 0 | 0 | 0 | 0 | 0 | 0 | 0 | 0 | 0 | 0
27 | 0.68344 | 0 | 2.3554 | -31.9269 | 149.0755 | 2.0051 | 57.0401 | 1.9561 | 0 | 0 | 0 | 0 | 0 | 0 | 0 | 0 | 0 | 0 | 0 | 0 | 0 | 0
28 | 0.735 | 0 | 2.3554 | -31.9269 | 149.0755 | 2.0051 | 57.0401 | 1.9561 | 0 | 0 | 0 | 0 | 0 | 0 | 0 | 0 | 0 | 0 | 0 | 0 | 0 | 0
29 | 0.78844 | 0 | 2.3554 | -31.9269 | 149.0755 | 2.0051 | 57.0401 | 1.9561 | 0 | 0 | 0 | 0 | 0 | 0 | 0 | 0 | 0 | 0 | 0 | 0 | 0 | 0
30 | 0.84375 | 0 | 2.3554 | -31.9269 | 149.0755 | 2.0051 | 57.0401 | 1.9561 | 0 | 0 | 0 | 0 | 0 | 0 | 0 | 0 | 0 | 0 | 0 | 0 | 0 | 0
31 | 0.90094 | 0 | 2.3554 | -31.9269 | 149.0755 | 2.0051 | 57.0401 | 1.9561 | 0 | 0 | 0 | 0 | 0 | 0 | 0 | 0 | 0 | 0 | 0 | 0 | 0 | 0
32 | 0.96 | 0 | 2.3554 | -31.9269 | 149.0755 | 2.0051 | 57.0401 | 1.9561 | 0 | 0 | 0 | 0 | 0 | 0 | 0 | 0 | 0 | 0 | 0 | 0 | 0 | 0
33 | 1.0209 | 0 | 2.3554 | -31.9269 | 149.0755 | 2.0051 | 57.0401 | 1.9561 | 0 | 0 | 0 | 0 | 0 | 0 | 0 | 0 | 0 | 0 | 0 | 0 | 0 | 0
34 | 1.0838 | 0 | 2.3554 | -31.9269 | 149.0755 | 2.0051 | 57.0401 | 1.9561 | 0 | 0 | 0 | 0 | 0 | 0 | 0 | 0 | 0 | 0 | 0 | 0 | 0 | 0
35 | 1.1484 | 0 | 2.3554 | -31.9269 | 149.0755 | 2.0051 | 57.0401 | 1.9561 | 0 | 0 | 0 | 0 | 0 | 0 | 0 | 0 | 0 | 0 | 0 | 0 | 0 | 0
36 | 1.215 | 0 | 2.3554 | -31.9269 | 149.0755 | 2.0051 | 57.0401 | 1.9561 | 0 | 0 | 0 | 0 | 0 | 0 | 0 | 0 | 0 | 0 | 0 | 0 | 0 | 0
37 | 1.2834 | 0 | 2.3554 | -31.9269 | 149.0755 | 2.0051 | 57.0401 | 1.9561 | 0 | 0 | 0 | 0 | 0 | 0 | 0 | 0 | 0 | 0 | 0 | 0 | 0 | 0
38 | 1.3537 | 0 | 2.3554 | -31.9269 | 149.0755 | 2.0051 | 57.0401 | 1.9561 | 0 | 0 | 0 | 0 | 0 | 0 | 0 | 0 | 0 | 0 | 0 | 0 | 0 | 0
e2 studioの結果
RZT2M_RSK_shared_memory_Rev100_CPU0_R9
RZT2M_RSK_shared_memory_Rev100_CPU1_R9
regウィンドのデータを貼り付け
i | t | data11[0] | data11[1] | data11[2] | data11[3] | data11[4] | data11[5] | data11[6] | data12[0] | data12[1] | data12[2] | data12[3] | data12[4] | data12[5] | data12[6] | data13[0] | data13[1] | data13[2] | data13[3] | data13[4] | data13[5] | data13[6]
1 | 0.0009375 | 0 | 2.0187 | -33.0421 | 146.974 | 2.0703 | 57.0384 | 2.0187 | 0 | 19.5307 | 19.7095 | 20.0037 | 16.1967 | 17.6571 | 16.5031 | 0 | -500.6398 | -309.8556 | 3.952 | -4056.8191 | -2499.0618 | -3730.0417
2 | 0.00375 | 0 | 2.0737 | -32.9867 | 147.0303 | 2.1158 | 57.0881 | 2.0652 | 0 | 18.1235 | 18.837 | 20.015 | 4.7863 | 10.6487 | 6.0107 | 0 | -500.5611 | -310.2413 | 4.0093 | -4057.0408 | -2497.2693 | -3730.6125
3 | 0.0084375 | 0 | 2.1586 | -32.8984 | 147.1242 | 2.0491 | 57.138 | 2.0114 | 0 | 16.147 | 16.7055 | 20.1223 | 0 | 2.5966 | 0 | 0 | -470.9716 | -454.7112 | 22.8984 | -4203.3276 | -2204.9602 | -3763.8281
4 | 0.015 | 0 | 2.2646 | -32.7888 | 147.2572 | 2.0051 | 57.081 | 1.9561 | 0 | 12.6806 | 16.3783 | 22.8277 | 0 | 0 | 0 | 0 | -528.2027 | -286.0232 | 412.2529 | 0 | -2181.6111 | 0
5 | 0.023438 | 0 | 2.3716 | -32.6506 | 147.4792 | 2.0051 | 57.0529 | 1.9561 | 0 | 8.1088 | 15.6894 | 22.299 | 0 | 0 | 0 | 0 | -541.8484 | -196.6067 | -62.6676 | 0 | 0 | 0
6 | 0.03375 | 0 | 2.4552 | -32.4888 | 147.7092 | 2.0051 | 57.0529 | 1.9561 | 0 | 2.5025 | 13.648 | 21.6576 | 0 | 0 | 0 | 0 | -543.6449 | -197.9543 | -62.4542 | 0 | 0 | 0
7 | 0.045937 | 0 | 2.405 | -32.3224 | 147.9731 | 2.0051 | 57.0529 | 1.9561 | 0 | 0 | 11.2139 | 20.9029 | 0 | 0 | 0 | 0 | -545.6761 | -199.7214 | -62.2103 | 0 | 0 | 0
8 | 0.06 | 0 | 2.3644 | -32.1647 | 148.2671 | 2.0051 | 57.0529 | 1.9561 | 0 | 0 | 8.7318 | 19.4153 | 0 | 0 | 0 | 0 | 0 | -188.9436 | -105.7882 | 0 | 0 | 0
9 | 0.075938 | 0 | 2.3644 | -32.0256 | 148.5765 | 2.0051 | 57.0529 | 1.9561 | 0 | 0 | 5.6865 | 17.6626 | 0 | 0 | 0 | 0 | 0 | -191.0783 | -109.9746 | 0 | 0 | 0
10 | 0.09375 | 0 | 2.3644 | -31.9243 | 148.8911 | 2.0051 | 57.0529 | 1.9561 | 0 | 0 | 2.2368 | 15.6277 | 0 | 0 | 0 | 0 | 0 | -193.6648 | -114.2403 | 0 | 0 | 0
11 | 0.11344 | 0 | 2.3644 | -31.8802 | 149.1988 | 2.0051 | 57.0529 | 1.9561 | 0 | 0 | 0 | 13.2904 | 0 | 0 | 0 | 0 | 0 | -196.5004 | -118.7167 | 0 | 0 | 0
12 | 0.135 | 0 | 2.3644 | -31.9331 | 149.4854 | 2.0051 | 57.0529 | 1.9561 | 0 | 0 | 0 | 4.8007 | 0 | 0 | 0 | 0 | 0 | 0 | -393.7246 | 0 | 0 | 0
13 | 0.15844 | 0 | 2.3644 | -31.9331 | 149.5979 | 2.0051 | 57.0529 | 1.9561 | 0 | 0 | 0 | 0 | 0 | 0 | 0 | 0 | 0 | 0 | -407.4157 | 0 | 0 | 0
14 | 0.18375 | 0 | 2.3644 | -31.9331 | 149.4666 | 2.0051 | 57.0529 | 1.9561 | 0 | 0 | 0 | 0 | 0 | 0 | 0 | 0 | 0 | 0 | 0 | 0 | 0 | 0
15 | 0.21094 | 0 | 2.3644 | -31.9331 | 149.4666 | 2.0051 | 57.0529 | 1.9561 | 0 | 0 | 0 | 0 | 0 | 0 | 0 | 0 | 0 | 0 | 0 | 0 | 0 | 0
16 | 0.24 | 0 | 2.3644 | -31.9331 | 149.4666 | 2.0051 | 57.0529 | 1.9561 | 0 | 0 | 0 | 0 | 0 | 0 | 0 | 0 | 0 | 0 | 0 | 0 | 0 | 0
17 | 0.27094 | 0 | 2.3644 | -31.9331 | 149.4666 | 2.0051 | 57.0529 | 1.9561 | 0 | 0 | 0 | 0 | 0 | 0 | 0 | 0 | 0 | 0 | 0 | 0 | 0 | 0
18 | 0.30375 | 0 | 2.3644 | -31.9331 | 149.4666 | 2.0051 | 57.0529 | 1.9561 | 0 | 0 | 0 | 0 | 0 | 0 | 0 | 0 | 0 | 0 | 0 | 0 | 0 | 0
19 | 0.33844 | 0 | 2.3644 | -31.9331 | 149.4666 | 2.0051 | 57.0529 | 1.9561 | 0 | 0 | 0 | 0 | 0 | 0 | 0 | 0 | 0 | 0 | 0 | 0 | 0 | 0
20 | 0.375 | 0 | 2.3644 | -31.9331 | 149.4666 | 2.0051 | 57.0529 | 1.9561 | 0 | 0 | 0 | 0 | 0 | 0 | 0 | 0 | 0 | 0 | 0 | 0 | 0 | 0
21 | 0.41344 | 0 | 2.3644 | -31.9331 | 149.4666 | 2.0051 | 57.0529 | 1.9561 | 0 | 0 | 0 | 0 | 0 | 0 | 0 | 0 | 0 | 0 | 0 | 0 | 0 | 0
22 | 0.45375 | 0 | 2.3644 | -31.9331 | 149.4666 | 2.0051 | 57.0529 | 1.9561 | 0 | 0 | 0 | 0 | 0 | 0 | 0 | 0 | 0 | 0 | 0 | 0 | 0 | 0
23 | 0.49594 | 0 | 2.3644 | -31.9331 | 149.4666 | 2.0051 | 57.0529 | 1.9561 | 0 | 0 | 0 | 0 | 0 | 0 | 0 | 0 | 0 | 0 | 0 | 0 | 0 | 0
24 | 0.54 | 0 | 2.3644 | -31.9331 | 149.4666 | 2.0051 | 57.0529 | 1.9561 | 0 | 0 | 0 | 0 | 0 | 0 | 0 | 0 | 0 | 0 | 0 | 0 | 0 | 0
25 | 0.58594 | 0 | 2.3644 | -31.9331 | 149.4666 | 2.0051 | 57.0529 | 1.9561 | 0 | 0 | 0 | 0 | 0 | 0 | 0 | 0 | 0 | 0 | 0 | 0 | 0 | 0
26 | 0.63375 | 0 | 2.3644 | -31.9331 | 149.4666 | 2.0051 | 57.0529 | 1.9561 | 0 | 0 | 0 | 0 | 0 | 0 | 0 | 0 | 0 | 0 | 0 | 0 | 0 | 0
27 | 0.68344 | 0 | 2.3644 | -31.9331 | 149.4666 | 2.0051 | 57.0529 | 1.9561 | 0 | 0 | 0 | 0 | 0 | 0 | 0 | 0 | 0 | 0 | 0 | 0 | 0 | 0
28 | 0.735 | 0 | 2.3644 | -31.9331 | 149.4666 | 2.0051 | 57.0529 | 1.9561 | 0 | 0 | 0 | 0 | 0 | 0 | 0 | 0 | 0 | 0 | 0 | 0 | 0 | 0
29 | 0.78844 | 0 | 2.3644 | -31.9331 | 149.4666 | 2.0051 | 57.0529 | 1.9561 | 0 | 0 | 0 | 0 | 0 | 0 | 0 | 0 | 0 | 0 | 0 | 0 | 0 | 0
30 | 0.84375 | 0 | 2.3644 | -31.9331 | 149.4666 | 2.0051 | 57.0529 | 1.9561 | 0 | 0 | 0 | 0 | 0 | 0 | 0 | 0 | 0 | 0 | 0 | 0 | 0 | 0
31 | 0.90094 | 0 | 2.3644 | -31.9331 | 149.4666 | 2.0051 | 57.0529 | 1.9561 | 0 | 0 | 0 | 0 | 0 | 0 | 0 | 0 | 0 | 0 | 0 | 0 | 0 | 0
32 | 0.96 | 0 | 2.3644 | -31.9331 | 149.4666 | 2.0051 | 57.0529 | 1.9561 | 0 | 0 | 0 | 0 | 0 | 0 | 0 | 0 | 0 | 0 | 0 | 0 | 0 | 0
33 | 1.0209 | 0 | 2.3644 | -31.9331 | 149.4666 | 2.0051 | 57.0529 | 1.9561 | 0 | 0 | 0 | 0 | 0 | 0 | 0 | 0 | 0 | 0 | 0 | 0 | 0 | 0
34 | 1.0838 | 0 | 2.3644 | -31.9331 | 149.4666 | 2.0051 | 57.0529 | 1.9561 | 0 | 0 | 0 | 0 | 0 | 0 | 0 | 0 | 0 | 0 | 0 | 0 | 0 | 0
35 | 1.1484 | 0 | 2.3644 | -31.9331 | 149.4666 | 2.0051 | 57.0529 | 1.9561 | 0 | 0 | 0 | 0 | 0 | 0 | 0 | 0 | 0 | 0 | 0 | 0 | 0 | 0
36 | 1.215 | 0 | 2.3644 | -31.9331 | 149.4666 | 2.0051 | 57.0529 | 1.9561 | 0 | 0 | 0 | 0 | 0 | 0 | 0 | 0 | 0 | 0 | 0 | 0 | 0 | 0
37 | 1.2834 | 0 | 2.3644 | -31.9331 | 149.4666 | 2.0051 | 57.0529 | 1.9561 | 0 | 0 | 0 | 0 | 0 | 0 | 0 | 0 | 0 | 0 | 0 | 0 | 0 | 0
38 | 1.3537 | 0 | 2.3644 | -31.9331 | 149.4666 | 2.0051 | 57.0529 | 1.9561 | 0 | 0 | 0 | 0 | 0 | 0 | 0 | 0 | 0 | 0 | 0 | 0 | 0 | 0
[23 empty] | data11[3] VS | data11[3] RZシングル VS |  | data12[3] VS | data12[3] RZシングル VS |  | data13[3] VS | data13[3] RZシングル VS
[23 empty] | 146.974 | 146.974 | 146.974 | 20.0037 | 20.0037 | 20.0037 | 3.9229 | 3.934 | 3.952
[23 empty] | 147.03 | 147.0303 | 147.0303 | 20.0148 | 20.0149 | 20.015 | 3.9589 | 3.9936 | 4.0093
[23 empty] | 147.124 | 147.1242 | 147.1242 | 20.0335 | 20.0336 | 20.1223 | 3.9825 | 3.9936 | 22.8984
[23 empty] | 147.256 | 147.2559 | 147.2572 | 19.6175 | 19.6177 | 22.8277 | -63.3833 | -63.3859 | 412.2529
[23 empty] | 147.421 | 147.4214 | 147.4792 | 19.0962 | 19.0964 | 22.299 | -62.6843 | -62.6834 | -62.6676
[23 empty] | 147.618 | 147.6183 | 147.7092 | 18.4726 | 18.4728 | 21.6576 | -61.6892 | -61.6896 | -62.4542
[23 empty] | 147.843 | 147.8434 | 147.9731 | 17.7248 | 17.7249 | 20.9029 | -61.5381 | -61.5385 | -62.2103
[23 empty] | 148.093 | 148.0927 | 148.2671 | 16.2703 | 16.2705 | 19.4153 | -103.426 | -103.427 | -105.7882
[23 empty] | 148.352 | 148.352 | 148.5765 | 14.5997 | 14.5998 | 17.6626 | -104.823 | -104.8245 | -109.9746
[23 empty] | 148.612 | 148.6121 | 148.8911 | 12.7087 | 12.7088 | 15.6277 | -106.163 | -106.1626 | -114.2403
[23 empty] | 148.862 | 148.8623 | 149.1988 | 10.5925 | 10.5926 | 13.2904 | -107.49 | -107.4908 | -118.7167
[23 empty] | 149.091 | 149.0907 | 149.4854 | 3.8845 | 3.8846 | 4.8007 | -311.097 | -311.0968 | -393.7246
[23 empty] | 149.182 | 149.1817 | 149.5979 | 0 | 0 | 0 | -312.062 | -312.0613 | -407.4157
[23 empty] | 149.076 | 149.0755 | 149.4666 | 0 | 0 | 0 | 0 | 0 | 0
[23 empty] | 149.076 | 149.0755 | 149.4666 | 0 | 0 | 0 | 0 | 0 | 0
[23 empty] | 149.076 | 149.0755 | 149.4666 | 0 | 0 | 0 | 0 | 0 | 0
[23 empty] | 149.076 | 149.0755 | 149.4666 | 0 | 0 | 0 | 0 | 0 | 0
[23 empty] | 149.076 | 149.0755 | 149.4666 | 0 | 0 | 0 | 0 | 0 | 0
[23 empty] | 149.076 | 149.0755 | 149.4666 | 0 | 0 | 0 | 0 | 0 | 0
[23 empty] | 149.076 | 149.0755 | 149.4666 | 0 | 0 | 0 | 0 | 0 | 0
[23 empty] | 149.076 | 149.0755 | 149.4666 | 0 | 0 | 0 | 0 | 0 | 0
[23 empty] | 149.076 | 149.0755 | 149.4666 | 0 | 0 | 0 | 0 | 0 | 0
[23 empty] | 149.076 | 149.0755 | 149.4666 | 0 | 0 | 0 | 0 | 0 | 0
[23 empty] | 149.076 | 149.0755 | 149.4666 | 0 | 0 | 0 | 0 | 0 | 0
[23 empty] | 149.076 | 149.0755 | 149.4666 | 0 | 0 | 0 | 0 | 0 | 0
[23 empty] | 149.076 | 149.0755 | 149.4666 | 0 | 0 | 0 | 0 | 0 | 0
[23 empty] | 149.076 | 149.0755 | 149.4666 | 0 | 0 | 0 | 0 | 0 | 0
[23 empty] | 149.076 | 149.0755 | 149.4666 | 0 | 0 | 0 | 0 | 0 | 0
[23 empty] | 149.076 | 149.0755 | 149.4666 | 0 | 0 | 0 | 0 | 0 | 0
[23 empty] | 149.076 | 149.0755 | 149.4666 | 0 | 0 | 0 | 0 | 0 | 0
[23 empty] | 149.076 | 149.0755 | 149.4666 | 0 | 0 | 0 | 0 | 0 | 0
[23 empty] | 149.076 | 149.0755 | 149.4666 | 0 | 0 | 0 | 0 | 0 | 0
[23 empty] | 149.076 | 149.0755 | 149.4666 | 0 | 0 | 0 | 0 | 0 | 0
[23 empty] | 149.076 | 149.0755 | 149.4666 | 0 | 0 | 0 | 0 | 0 | 0
[23 empty] | 149.076 | 149.0755 | 149.4666 | 0 | 0 | 0 | 0 | 0 | 0
[23 empty] | 149.076 | 149.0755 | 149.4666 | 0 | 0 | 0 | 0 | 0 | 0
[23 empty] | 149.076 | 149.0755 | 149.4666 | 0 | 0 | 0 | 0 | 0 | 0
[23 empty] | 149.076 | 149.0755 | 149.4666 | 0 | 0 | 0 | 0 | 0 | 0
[23 empty] | 149.076 |  |  | 0 |  |  | 0
sinT,cosTに変更して流した結果
e2 studioの結果
RZT2M_RSK_shared_memory_Rev100_CPU0_R9
RZT2M_RSK_shared_memory_Rev100_CPU1_R9
regウィンドのデータを貼り付け
i | t | data11[0] | data11[1] | data11[2] | data11[3] | data11[4] | data11[5] | data11[6] | data12[0] | data12[1] | data12[2] | data12[3] | data12[4] | data12[5] | data12[6] | data13[0] | data13[1] | data13[2] | data13[3] | data13[4] | data13[5] | data13[6] |  | data11[3] VS | data11[3] RZシングル VS |  | data12[3] VS | data12[3] RZシングル VS |  | data13[3] VS | data13[3] RZシングル VS
1 | 0.0009375 | 0 | 2.0187 | -33.0421 | 146.974 | 2.0703 | 57.0384 | 2.0187 | 0 | 19.5936 | 20.9041 | 20.9113 | 17.2668 | 17.6819 | 15.1961 | 0 | -433.4713 | 964.4121 | 972.0943 | -2915.3831 | -2472.6877 | -5124.1919 |  | 146.974 | 146.974 | 146.974 | 20.0037 | 20.0037 | 20.9113 | 3.9229 | 3.934 | 972.0943
2 | 0.00375 | 0 | 2.0739 | -32.9757 | 147.0405 | 2.1188 | 57.0881 | 2.0615 | 0 | 18.1857 | 20.0342 | 20.9198 | 5.8574 | 10.6514 | 16.4542 | 0 | -500.5971 | -309.3225 | 3.0079 | -4056.7024 | -2499.7329 | -3731.3142 |  | 147.03 | 147.0303 | 147.0405 | 20.0148 | 20.0149 | 20.9198 | 3.9589 | 3.9936 | 3.0079
3 | 0.0084375 | 0 | 2.1591 | -32.8818 | 147.1386 | 2.0571 | 57.1381 | 2.1484 | 0 | 15.8403 | 18.5791 | 20.9312 | 0 | 0 | 0 | 0 | -500.5039 | -310.4177 | 2.7888 | -4057.1846 | -2496.3106 | -3732.0242 |  | 147.124 | 147.1242 | 147.1386 | 20.0335 | 20.0336 | 20.9312 | 3.9825 | 3.9936 | 2.7888
4 | 0.015 | 0 | 2.2631 | -32.7599 | 147.2761 | 2.0033 | 57.0402 | 1.9973 | 0 | 12.2883 | 18.374 | 20.503 | 0 | 0 | 0 | 0 | -541.2616 | -194.0962 | -65.2381 | 0 | 0 | 0 |  | 147.256 | 147.2559 | 147.2761 | 19.6175 | 19.6177 | 20.503 | -63.3833 | -63.3859 | -65.2381
5 | 0.023438 | 0 | 2.3667 | -32.6048 | 147.4491 | 2.0033 | 57.0402 | 1.9973 | 0 | 7.7161 | 16.7313 | 19.9662 | 0 | 0 | 0 | 0 | -541.8865 | -194.6969 | -64.5315 | 0 | 0 | 0 |  | 147.421 | 147.4214 | 147.4491 | 19.0962 | 19.0964 | 19.9662 | -62.6843 | -62.6834 | -64.5315
6 | 0.03375 | 0 | 2.4463 | -32.4323 | 147.655 | 2.0033 | 57.0402 | 1.9973 | 0 | 2.1186 | 14.7125 | 19.3231 | 0 | 0 | 0 | 0 | -542.789 | -195.7559 | -63.557 | 0 | 0 | 0 |  | 147.618 | 147.6183 | 147.655 | 18.4726 | 18.4728 | 19.3231 | -61.6892 | -61.6896 | -63.557
7 | 0.045937 | 0 | 2.3915 | -32.253 | 147.8905 | 2.0033 | 57.0402 | 1.9973 | 0 | 0 | 12.316 | 18.5518 | 0 | 0 | 0 | 0 | -543.9229 | -196.6389 | -63.4304 | 0 | 0 | 0 |  | 147.843 | 147.8434 | 147.8905 | 17.7248 | 17.7249 | 18.5518 | -61.5381 | -61.5385 | -63.4304
8 | 0.06 | 0 | 2.3571 | -32.0798 | 148.1514 | 2.0033 | 57.0402 | 1.9973 | 0 | 0 | 9.9691 | 17.0699 | 0 | 0 | 0 | 0 | 0 | -182.8282 | -105.3849 | 0 | 0 | 0 |  | 148.093 | 148.0927 | 148.1514 | 16.2703 | 16.2705 | 17.0699 | -103.426 | -103.427 | -105.3849
9 | 0.075938 | 0 | 2.3571 | -31.9209 | 148.4234 | 2.0033 | 57.0402 | 1.9973 | 0 | 0 | 7.0428 | 15.3667 | 0 | 0 | 0 | 0 | 0 | -183.6123 | -106.8626 | 0 | 0 | 0 |  | 148.352 | 148.352 | 148.4234 | 14.5997 | 14.5998 | 15.3667 | -104.823 | -104.8245 | -106.8626
10 | 0.09375 | 0 | 2.3571 | -31.7955 | 148.6971 | 2.0033 | 57.0402 | 1.9973 | 0 | 0 | 3.756 | 13.4378 | 0 | 0 | 0 | 0 | 0 | -184.5177 | -108.2894 | 0 | 0 | 0 |  | 148.612 | 148.6121 | 148.6971 | 12.7087 | 12.7088 | 13.4378 | -106.163 | -106.1626 | -108.2894
11 | 0.11344 | 0 | 2.3571 | -31.7215 | 148.9617 | 2.0033 | 57.0402 | 1.9973 | 0 | 0 | 0.10536 | 11.2776 | 0 | 0 | 0 | 0 | 0 | -185.4314 | -109.7243 | 0 | 0 | 0 |  | 148.862 | 148.8623 | 148.9617 | 10.5925 | 10.5926 | 11.2776 | -107.49 | -107.4908 | -109.7243
12 | 0.135 | 0 | 2.3571 | -31.8055 | 149.2049 | 2.0033 | 57.0402 | 1.9973 | 0 | 0 | 0 | 8.8821 | 0 | 0 | 0 | 0 | 0 | -186.3116 | -111.0952 | 0 | 0 | 0 |  | 149.091 | 149.0907 | 149.2049 | 3.8845 | 3.8846 | 8.8821 | -311.097 | -311.0968 | -111.0952
13 | 0.15844 | 0 | 2.3571 | -31.8081 | 149.4131 | 2.0033 | 57.0402 | 1.9973 | 0 | 0 | 0 | 1.5353 | 0 | 0 | 0 | 0 | 0 | 0 | -313.4655 | 0 | 0 | 0 |  | 149.182 | 149.1817 | 149.4131 | 0 | 0 | 1.5353 | -312.062 | -312.0613 | -313.4655
14 | 0.18375 | 0 | 2.3571 | -31.8081 | 149.2511 | 2.0033 | 57.0402 | 1.9973 | 0 | 0 | 0 | 0 | 0 | 0 | 0 | 0 | 0 | 0 | -314.6514 | 0 | 0 | 0 |  | 149.076 | 149.0755 | 149.2511 | 0 | 0 | 0 | 0 | 0 | -314.6514
15 | 0.21094 | 0 | 2.3571 | -31.8081 | 149.2062 | 2.0033 | 57.0402 | 1.9973 | 0 | 0 | 0 | 0 | 0 | 0 | 0 | 0 | 0 | 0 | 0 | 0 | 0 | 0 |  | 149.076 | 149.0755 | 149.2062 | 0 | 0 | 0 | 0 | 0 | 0
16 | 0.24 | 0 | 2.3571 | -31.8081 | 149.2062 | 2.0033 | 57.0402 | 1.9973 | 0 | 0 | 0 | 0 | 0 | 0 | 0 | 0 | 0 | 0 | 0 | 0 | 0 | 0 |  | 149.076 | 149.0755 | 149.2062 | 0 | 0 | 0 | 0 | 0 | 0
17 | 0.27094 | 0 | 2.3571 | -31.8081 | 149.2062 | 2.0033 | 57.0402 | 1.9973 | 0 | 0 | 0 | 0 | 0 | 0 | 0 | 0 | 0 | 0 | 0 | 0 | 0 | 0 |  | 149.076 | 149.0755 | 149.2062 | 0 | 0 | 0 | 0 | 0 | 0
18 | 0.30375 | 0 | 2.3571 | -31.8081 | 149.2062 | 2.0033 | 57.0402 | 1.9973 | 0 | 0 | 0 | 0 | 0 | 0 | 0 | 0 | 0 | 0 | 0 | 0 | 0 | 0 |  | 149.076 | 149.0755 | 149.2062 | 0 | 0 | 0 | 0 | 0 | 0
19 | 0.33844 | 0 | 2.3571 | -31.8081 | 149.2062 | 2.0033 | 57.0402 | 1.9973 | 0 | 0 | 0 | 0 | 0 | 0 | 0 | 0 | 0 | 0 | 0 | 0 | 0 | 0 |  | 149.076 | 149.0755 | 149.2062 | 0 | 0 | 0 | 0 | 0 | 0
20 | 0.375 | 0 | 2.3571 | -31.8081 | 149.2062 | 2.0033 | 57.0402 | 1.9973 | 0 | 0 | 0 | 0 | 0 | 0 | 0 | 0 | 0 | 0 | 0 | 0 | 0 | 0 |  | 149.076 | 149.0755 | 149.2062 | 0 | 0 | 0 | 0 | 0 | 0
21 | 0.41344 | 0 | 2.3571 | -31.8081 | 149.2062 | 2.0033 | 57.0402 | 1.9973 | 0 | 0 | 0 | 0 | 0 | 0 | 0 | 0 | 0 | 0 | 0 | 0 | 0 | 0 |  | 149.076 | 149.0755 | 149.2062 | 0 | 0 | 0 | 0 | 0 | 0
22 | 0.45375 | 0 | 2.3571 | -31.8081 | 149.2062 | 2.0033 | 57.0402 | 1.9973 | 0 | 0 | 0 | 0 | 0 | 0 | 0 | 0 | 0 | 0 | 0 | 0 | 0 | 0 |  | 149.076 | 149.0755 | 149.2062 | 0 | 0 | 0 | 0 | 0 | 0
23 | 0.49594 | 0 | 2.3571 | -31.8081 | 149.2062 | 2.0033 | 57.0402 | 1.9973 | 0 | 0 | 0 | 0 | 0 | 0 | 0 | 0 | 0 | 0 | 0 | 0 | 0 | 0 |  | 149.076 | 149.0755 | 149.2062 | 0 | 0 | 0 | 0 | 0 | 0
24 | 0.54 | 0 | 2.3571 | -31.8081 | 149.2062 | 2.0033 | 57.0402 | 1.9973 | 0 | 0 | 0 | 0 | 0 | 0 | 0 | 0 | 0 | 0 | 0 | 0 | 0 | 0 |  | 149.076 | 149.0755 | 149.2062 | 0 | 0 | 0 | 0 | 0 | 0
25 | 0.58594 | 0 | 2.3571 | -31.8081 | 149.2062 | 2.0033 | 57.0402 | 1.9973 | 0 | 0 | 0 | 0 | 0 | 0 | 0 | 0 | 0 | 0 | 0 | 0 | 0 | 0 |  | 149.076 | 149.0755 | 149.2062 | 0 | 0 | 0 | 0 | 0 | 0
26 | 0.63375 | 0 | 2.3571 | -31.8081 | 149.2062 | 2.0033 | 57.0402 | 1.9973 | 0 | 0 | 0 | 0 | 0 | 0 | 0 | 0 | 0 | 0 | 0 | 0 | 0 | 0 |  | 149.076 | 149.0755 | 149.2062 | 0 | 0 | 0 | 0 | 0 | 0
27 | 0.68344 | 0 | 2.3571 | -31.8081 | 149.2062 | 2.0033 | 57.0402 | 1.9973 | 0 | 0 | 0 | 0 | 0 | 0 | 0 | 0 | 0 | 0 | 0 | 0 | 0 | 0 |  | 149.076 | 149.0755 | 149.2062 | 0 | 0 | 0 | 0 | 0 | 0
28 | 0.735 | 0 | 2.3571 | -31.8081 | 149.2062 | 2.0033 | 57.0402 | 1.9973 | 0 | 0 | 0 | 0 | 0 | 0 | 0 | 0 | 0 | 0 | 0 | 0 | 0 | 0 |  | 149.076 | 149.0755 | 149.2062 | 0 | 0 | 0 | 0 | 0 | 0
29 | 0.78844 | 0 | 2.3571 | -31.8081 | 149.2062 | 2.0033 | 57.0402 | 1.9973 | 0 | 0 | 0 | 0 | 0 | 0 | 0 | 0 | 0 | 0 | 0 | 0 | 0 | 0 |  | 149.076 | 149.0755 | 149.2062 | 0 | 0 | 0 | 0 | 0 | 0
30 | 0.84375 | 0 | 2.3571 | -31.8081 | 149.2062 | 2.0033 | 57.0402 | 1.9973 | 0 | 0 | 0 | 0 | 0 | 0 | 0 | 0 | 0 | 0 | 0 | 0 | 0 | 0 |  | 149.076 | 149.0755 | 149.2062 | 0 | 0 | 0 | 0 | 0 | 0
31 | 0.90094 | 0 | 2.3571 | -31.8081 | 149.2062 | 2.0033 | 57.0402 | 1.9973 | 0 | 0 | 0 | 0 | 0 | 0 | 0 | 0 | 0 | 0 | 0 | 0 | 0 | 0 |  | 149.076 | 149.0755 | 149.2062 | 0 | 0 | 0 | 0 | 0 | 0
32 | 0.96 | 0 | 2.3571 | -31.8081 | 149.2062 | 2.0033 | 57.0402 | 1.9973 | 0 | 0 | 0 | 0 | 0 | 0 | 0 | 0 | 0 | 0 | 0 | 0 | 0 | 0 |  | 149.076 | 149.0755 | 149.2062 | 0 | 0 | 0 | 0 | 0 | 0
33 | 1.0209 | 0 | 2.3571 | -31.8081 | 149.2062 | 2.0033 | 57.0402 | 1.9973 | 0 | 0 | 0 | 0 | 0 | 0 | 0 | 0 | 0 | 0 | 0 | 0 | 0 | 0 |  | 149.076 | 149.0755 | 149.2062 | 0 | 0 | 0 | 0 | 0 | 0
34 | 1.0838 | 0 | 2.3571 | -31.8081 | 149.2062 | 2.0033 | 57.0402 | 1.9973 | 0 | 0 | 0 | 0 | 0 | 0 | 0 | 0 | 0 | 0 | 0 | 0 | 0 | 0 |  | 149.076 | 149.0755 | 149.2062 | 0 | 0 | 0 | 0 | 0 | 0
35 | 1.1484 | 0 | 2.3571 | -31.8081 | 149.2062 | 2.0033 | 57.0402 | 1.9973 | 0 | 0 | 0 | 0 | 0 | 0 | 0 | 0 | 0 | 0 | 0 | 0 | 0 | 0 |  | 149.076 | 149.0755 | 149.2062 | 0 | 0 | 0 | 0 | 0 | 0
36 | 1.215 | 0 | 2.3571 | -31.8081 | 149.2062 | 2.0033 | 57.0402 | 1.9973 | 0 | 0 | 0 | 0 | 0 | 0 | 0 | 0 | 0 | 0 | 0 | 0 | 0 | 0 |  | 149.076 | 149.0755 | 149.2062 | 0 | 0 | 0 | 0 | 0 | 0
37 | 1.2834 | 0 | 2.3571 | -31.8081 | 149.2062 | 2.0033 | 57.0402 | 1.9973 | 0 | 0 | 0 | 0 | 0 | 0 | 0 | 0 | 0 | 0 | 0 | 0 | 0 | 0 |  | 149.076 | 149.0755 | 149.2062 | 0 | 0 | 0 | 0 | 0 | 0
38 | 1.3537 | 0 | 2.3571 | -31.8081 | 149.2062 | 2.0033 | 57.0402 | 1.9973 | 0 | 0 | 0 | 0 | 0 | 0 | 0 | 0 | 0 | 0 | 0 | 0 | 0 | 0 |  | 149.076 | 149.0755 | 149.2062 | 0 | 0 | 0 | 0 | 0 | 0
R10をベースにビルトアップした結果
e2 studioの結果
RZT2M_RSK_shared_memory_Rev100_CPU0_R10 |  |  |  |  | PredictStopPosition_cpp.c_OK_go1_go1ACK_calcNE4個_writeback
RZT2M_RSK_shared_memory_Rev100_CPU1_R10 |  |  |  |  | PredictStopPosition_cpp.c_OK_go1_go1ACK_calcNE4個_writeback
regウィンドのデータを貼り付け
i | t | data11[0] | data11[1] | data11[2] | data11[3] | data11[4] | data11[5] | data11[6] | data12[0] | data12[1] | data12[2] | data12[3] | data12[4] | data12[5] | data12[6] | data13[0] | data13[1] | data13[2] | data13[3] | data13[4] | data13[5] | data13[6] |  | data11[3] VS | data11[3] RZ |  | data12[3] VS | data12[3] RZ |  | data13[3] VS | data13[3] RZ
1 | 0.0009375 | 0 | 2.0187 | -33.0421 | 146.974 | 2.0703 | 57.0384 | 2.0187 | 0 | 19.5842 | 20.5636 | 21.2009 | 17.0741 | 18.0629 | 15.2427 | 0 | -443.482 | 601.1676 | 1281.0087 | -3120.9541 | -2066.2537 | -5074.4829 |  | 146.974 | 146.974 | 146.974 | 20.0037 | 20.0037 | 21.2009 | 3.9229 | 3.934 | 1281.0087
2 | 0.00375 | 0 | 2.0738 | -32.9795 | 147.0438 | 2.1183 | 57.0892 | 2.0616 | 0 | 18.1765 | 19.6938 | 21.21 | 5.6642 | 11.0326 | 16.0834 | 0 | -500.5171 | -309.2754 | 3.2141 | -4056.8394 | -2499.6516 | -3731.1335 |  | 147.03 | 147.0303 | 147.0438 | 20.0148 | 20.0149 | 21.21 | 3.9589 | 3.9936 | 3.2141
3 | 0.0084375 | 0 | 2.159 | -32.8872 | 147.1433 | 2.0557 | 57.1409 | 2.1436 | 0 | 15.8315 | 18.2387 | 21.223 | 0 | 0 | 0 | 0 | -500.4231 | -310.4044 | 3.0464 | -4057.2398 | -2496.2166 | -3731.9824 |  | 147.124 | 147.1242 | 147.1433 | 20.0335 | 20.0336 | 21.223 | 3.9825 | 3.9936 | 3.0464
4 | 0.015 | 0 | 2.2629 | -32.7675 | 147.2827 | 2.0036 | 57.0395 | 1.9958 | 0 | 12.28 | 18.033 | 20.7965 | 0 | 0 | 0 | 0 | -541.1845 | -194.1297 | -64.9832 | 0 | 0 | 0 |  | 147.256 | 147.2559 | 147.2827 | 19.6175 | 19.6177 | 20.7965 | -63.3833 | -63.3859 | -64.9832
5 | 0.023438 | 0 | 2.3665 | -32.6154 | 147.4581 | 2.0036 | 57.0395 | 1.9958 | 0 | 7.7084 | 16.39 | 20.2615 | 0 | 0 | 0 | 0 | -541.8184 | -194.728 | -64.2948 | 0 | 0 | 0 |  | 147.421 | 147.4214 | 147.4581 | 19.0962 | 19.0964 | 20.2615 | -62.6843 | -62.6834 | -64.2948
6 | 0.03375 | 0 | 2.446 | -32.4463 | 147.6671 | 2.0036 | 57.0395 | 1.9958 | 0 | 2.1116 | 14.371 | 19.6205 | 0 | 0 | 0 | 0 | -542.7215 | -195.7813 | -63.3316 | 0 | 0 | 0 |  | 147.618 | 147.6183 | 147.6671 | 18.4726 | 18.4728 | 19.6205 | -61.6892 | -61.6896 | -63.3316
7 | 0.045937 | 0 | 2.3912 | -32.2712 | 147.9062 | 2.0036 | 57.0395 | 1.9958 | 0 | 0 | 11.9741 | 18.8516 | 0 | 0 | 0 | 0 | -543.8746 | -196.6673 | -63.2214 | 0 | 0 | 0 |  | 147.843 | 147.8434 | 147.9062 | 17.7248 | 17.7249 | 18.8516 | -61.5381 | -61.5385 | -63.2214
8 | 0.06 | 0 | 2.3569 | -32.1028 | 148.1713 | 2.0036 | 57.0395 | 1.9958 | 0 | 0 | 9.6263 | 17.3724 | 0 | 0 | 0 | 0 | 0 | -182.8737 | -105.1899 | 0 | 0 | 0 |  | 148.093 | 148.0927 | 148.1713 | 16.2703 | 16.2705 | 17.3724 | -103.426 | -103.427 | -105.1899
9 | 0.075938 | 0 | 2.3569 | -31.9494 | 148.4482 | 2.0036 | 57.0395 | 1.9958 | 0 | 0 | 6.6989 | 15.6722 | 0 | 0 | 0 | 0 | 0 | -183.6781 | -106.6757 | 0 | 0 | 0 |  | 148.352 | 148.352 | 148.4482 | 14.5997 | 14.5998 | 15.6722 | -104.823 | -104.8245 | -106.6757
10 | 0.09375 | 0 | 2.3569 | -31.8301 | 148.7273 | 2.0036 | 57.0395 | 1.9958 | 0 | 0 | 3.4107 | 13.7467 | 0 | 0 | 0 | 0 | 0 | -184.6046 | -108.102 | 0 | 0 | 0 |  | 148.612 | 148.6121 | 148.7273 | 12.7087 | 12.7088 | 13.7467 | -106.163 | -106.1626 | -108.102
11 | 0.11344 | 0 | 2.3569 | -31.7629 | 148.998 | 2.0036 | 57.0395 | 1.9958 | 0 | 0 | 0 | 11.5903 | 0 | 0 | 0 | 0 | 0 | -185.5586 | -109.5273 | 0 | 0 | 0 |  | 148.862 | 148.8623 | 148.998 | 10.5925 | 10.5926 | 11.5903 | -107.49 | -107.4908 | -109.5273
12 | 0.135 | 0 | 2.3569 | -31.8435 | 149.2479 | 2.0036 | 57.0395 | 1.9958 | 0 | 0 | 0 | 4.8527 | 0 | 0 | 0 | 0 | 0 | 0 | -312.4705 | 0 | 0 | 0 |  | 149.091 | 149.0907 | 149.2479 | 3.8845 | 3.8846 | 4.8527 | -311.097 | -311.0968 | -312.4705
13 | 0.15844 | 0 | 2.3569 | -31.8435 | 149.3616 | 2.0036 | 57.0395 | 1.9958 | 0 | 0 | 0 | 0 | 0 | 0 | 0 | 0 | 0 | 0 | -313.4399 | 0 | 0 | 0 |  | 149.182 | 149.1817 | 149.3616 | 0 | 0 | 0 | -312.062 | -312.0613 | -313.4399
14 | 0.18375 | 0 | 2.3569 | -31.8435 | 149.229 | 2.0036 | 57.0395 | 1.9958 | 0 | 0 | 0 | 0 | 0 | 0 | 0 | 0 | 0 | 0 | 0 | 0 | 0 | 0 |  | 149.076 | 149.0755 | 149.229 | 0 | 0 | 0 | 0 | 0 | 0
15 | 0.21094 | 0 | 2.3569 | -31.8435 | 149.229 | 2.0036 | 57.0395 | 1.9958 | 0 | 0 | 0 | 0 | 0 | 0 | 0 | 0 | 0 | 0 | 0 | 0 | 0 | 0 |  | 149.076 | 149.0755 | 149.229 | 0 | 0 | 0 | 0 | 0 | 0
16 | 0.24 | 0 | 2.3569 | -31.8435 | 149.229 | 2.0036 | 57.0395 | 1.9958 | 0 | 0 | 0 | 0 | 0 | 0 | 0 | 0 | 0 | 0 | 0 | 0 | 0 | 0 |  | 149.076 | 149.0755 | 149.229 | 0 | 0 | 0 | 0 | 0 | 0
17 | 0.27094 | 0 | 2.3569 | -31.8435 | 149.229 | 2.0036 | 57.0395 | 1.9958 | 0 | 0 | 0 | 0 | 0 | 0 | 0 | 0 | 0 | 0 | 0 | 0 | 0 | 0 |  | 149.076 | 149.0755 | 149.229 | 0 | 0 | 0 | 0 | 0 | 0
18 | 0.30375 | 0 | 2.3569 | -31.8435 | 149.229 | 2.0036 | 57.0395 | 1.9958 | 0 | 0 | 0 | 0 | 0 | 0 | 0 | 0 | 0 | 0 | 0 | 0 | 0 | 0 |  | 149.076 | 149.0755 | 149.229 | 0 | 0 | 0 | 0 | 0 | 0
19 | 0.33844 | 0 | 2.3569 | -31.8435 | 149.229 | 2.0036 | 57.0395 | 1.9958 | 0 | 0 | 0 | 0 | 0 | 0 | 0 | 0 | 0 | 0 | 0 | 0 | 0 | 0 |  | 149.076 | 149.0755 | 149.229 | 0 | 0 | 0 | 0 | 0 | 0
20 | 0.375 | 0 | 2.3569 | -31.8435 | 149.229 | 2.0036 | 57.0395 | 1.9958 | 0 | 0 | 0 | 0 | 0 | 0 | 0 | 0 | 0 | 0 | 0 | 0 | 0 | 0 |  | 149.076 | 149.0755 | 149.229 | 0 | 0 | 0 | 0 | 0 | 0
21 | 0.41344 | 0 | 2.3569 | -31.8435 | 149.229 | 2.0036 | 57.0395 | 1.9958 | 0 | 0 | 0 | 0 | 0 | 0 | 0 | 0 | 0 | 0 | 0 | 0 | 0 | 0 |  | 149.076 | 149.0755 | 149.229 | 0 | 0 | 0 | 0 | 0 | 0
22 | 0.45375 | 0 | 2.3569 | -31.8435 | 149.229 | 2.0036 | 57.0395 | 1.9958 | 0 | 0 | 0 | 0 | 0 | 0 | 0 | 0 | 0 | 0 | 0 | 0 | 0 | 0 |  | 149.076 | 149.0755 | 149.229 | 0 | 0 | 0 | 0 | 0 | 0
23 | 0.49594 | 0 | 2.3569 | -31.8435 | 149.229 | 2.0036 | 57.0395 | 1.9958 | 0 | 0 | 0 | 0 | 0 | 0 | 0 | 0 | 0 | 0 | 0 | 0 | 0 | 0 |  | 149.076 | 149.0755 | 149.229 | 0 | 0 | 0 | 0 | 0 | 0
24 | 0.54 | 0 | 2.3569 | -31.8435 | 149.229 | 2.0036 | 57.0395 | 1.9958 | 0 | 0 | 0 | 0 | 0 | 0 | 0 | 0 | 0 | 0 | 0 | 0 | 0 | 0 |  | 149.076 | 149.0755 | 149.229 | 0 | 0 | 0 | 0 | 0 | 0
25 | 0.58594 | 0 | 2.3569 | -31.8435 | 149.229 | 2.0036 | 57.0395 | 1.9958 | 0 | 0 | 0 | 0 | 0 | 0 | 0 | 0 | 0 | 0 | 0 | 0 | 0 | 0 |  | 149.076 | 149.0755 | 149.229 | 0 | 0 | 0 | 0 | 0 | 0
26 | 0.63375 | 0 | 2.3569 | -31.8435 | 149.229 | 2.0036 | 57.0395 | 1.9958 | 0 | 0 | 0 | 0 | 0 | 0 | 0 | 0 | 0 | 0 | 0 | 0 | 0 | 0 |  | 149.076 | 149.0755 | 149.229 | 0 | 0 | 0 | 0 | 0 | 0
27 | 0.68344 | 0 | 2.3569 | -31.8435 | 149.229 | 2.0036 | 57.0395 | 1.9958 | 0 | 0 | 0 | 0 | 0 | 0 | 0 | 0 | 0 | 0 | 0 | 0 | 0 | 0 |  | 149.076 | 149.0755 | 149.229 | 0 | 0 | 0 | 0 | 0 | 0
28 | 0.735 | 0 | 2.3569 | -31.8435 | 149.229 | 2.0036 | 57.0395 | 1.9958 | 0 | 0 | 0 | 0 | 0 | 0 | 0 | 0 | 0 | 0 | 0 | 0 | 0 | 0 |  | 149.076 | 149.0755 | 149.229 | 0 | 0 | 0 | 0 | 0 | 0
29 | 0.78844 | 0 | 2.3569 | -31.8435 | 149.229 | 2.0036 | 57.0395 | 1.9958 | 0 | 0 | 0 | 0 | 0 | 0 | 0 | 0 | 0 | 0 | 0 | 0 | 0 | 0 |  | 149.076 | 149.0755 | 149.229 | 0 | 0 | 0 | 0 | 0 | 0
30 | 0.84375 | 0 | 2.3569 | -31.8435 | 149.229 | 2.0036 | 57.0395 | 1.9958 | 0 | 0 | 0 | 0 | 0 | 0 | 0 | 0 | 0 | 0 | 0 | 0 | 0 | 0 |  | 149.076 | 149.0755 | 149.229 | 0 | 0 | 0 | 0 | 0 | 0
31 | 0.90094 | 0 | 2.3569 | -31.8435 | 149.229 | 2.0036 | 57.0395 | 1.9958 | 0 | 0 | 0 | 0 | 0 | 0 | 0 | 0 | 0 | 0 | 0 | 0 | 0 | 0 |  | 149.076 | 149.0755 | 149.229 | 0 | 0 | 0 | 0 | 0 | 0
32 | 0.96 | 0 | 2.3569 | -31.8435 | 149.229 | 2.0036 | 57.0395 | 1.9958 | 0 | 0 | 0 | 0 | 0 | 0 | 0 | 0 | 0 | 0 | 0 | 0 | 0 | 0 |  | 149.076 | 149.0755 | 149.229 | 0 | 0 | 0 | 0 | 0 | 0
33 | 1.0209 | 0 | 2.3569 | -31.8435 | 149.229 | 2.0036 | 57.0395 | 1.9958 | 0 | 0 | 0 | 0 | 0 | 0 | 0 | 0 | 0 | 0 | 0 | 0 | 0 | 0 |  | 149.076 | 149.0755 | 149.229 | 0 | 0 | 0 | 0 | 0 | 0
34 | 1.0838 | 0 | 2.3569 | -31.8435 | 149.229 | 2.0036 | 57.0395 | 1.9958 | 0 | 0 | 0 | 0 | 0 | 0 | 0 | 0 | 0 | 0 | 0 | 0 | 0 | 0 |  | 149.076 | 149.0755 | 149.229 | 0 | 0 | 0 | 0 | 0 | 0
35 | 1.1484 | 0 | 2.3569 | -31.8435 | 149.229 | 2.0036 | 57.0395 | 1.9958 | 0 | 0 | 0 | 0 | 0 | 0 | 0 | 0 | 0 | 0 | 0 | 0 | 0 | 0 |  | 149.076 | 149.0755 | 149.229 | 0 | 0 | 0 | 0 | 0 | 0
36 | 1.215 | 0 | 2.3569 | -31.8435 | 149.229 | 2.0036 | 57.0395 | 1.9958 | 0 | 0 | 0 | 0 | 0 | 0 | 0 | 0 | 0 | 0 | 0 | 0 | 0 | 0 |  | 149.076 | 149.0755 | 149.229 | 0 | 0 | 0 | 0 | 0 | 0
37 | 1.2834 | 0 | 2.3569 | -31.8435 | 149.229 | 2.0036 | 57.0395 | 1.9958 | 0 | 0 | 0 | 0 | 0 | 0 | 0 | 0 | 0 | 0 | 0 | 0 | 0 | 0 |  | 149.076 | 149.0755 | 149.229 | 0 | 0 | 0 | 0 | 0 | 0
38 | 1.3537 | 0 | 2.3569 | -31.8435 | 149.229 | 2.0036 | 57.0395 | 1.9958 | 0 | 0 | 0 | 0 | 0 | 0 | 0 | 0 | 0 | 0 | 0 | 0 | 0 | 0 |  | 149.076 | 149.0755 | 149.229 | 0 | 0 | 0 | 0 | 0 | 0
[24 empty] | 149.076 |  |  | 0 |  |  | 0
R10をベースにビルトアップした結果 |  |  |  | 2023.4.26
e2 studioの結果
RZT2M_RSK_shared_memory_Rev100_CPU0_R10 |  |  |  |  | PredictStopPosition_cpp.c_OK_go1_go1ACK_calcNE4個_writeback_sinT_setparamgo
RZT2M_RSK_shared_memory_Rev100_CPU1_R10 |  |  |  |  | PredictStopPosition_cpp.c_OK_go1_go1ACK_calcNE4個_writeback_pvtをwhile_sinT_setparamgo
regウィンドのデータを貼り付け
i | t | data11[0] | data11[1] | data11[2] | data11[3] | data11[4] | data11[5] | data11[6] | data12[0] | data12[1] | data12[2] | data12[3] | data12[4] | data12[5] | data12[6] | data13[0] | data13[1] | data13[2] | data13[3] | data13[4] | data13[5] | data13[6] |  | data11[3] VS | data11[3] RZ | data11[3] | data12[3] VS | data12[3] RZ | data12[3] | data13[3] VS | data13[3] RZ | data13[3]
1 | 0.0009375 | 0 | 2.0187 | -33.0421 | 146.974 | 2.0703 | 57.0384 | 2.0187 | 0 | 19.5306 | 19.7095 | 20.0037 | 16.1968 | 17.657 | 16.503 | 0 | -500.6445 | -309.8217 | 3.9055 | -4056.7312 | -2499.1968 | -3730.1763 |  | 146.974 | 146.974 | 146.974 | 20.0037 | 20.0037 | 20.0037 | 3.9229 | 3.934 | 3.9055
2 | 0.00375 | 0 | 2.0737 | -32.9867 | 147.0303 | 2.1158 | 57.088 | 2.0652 | 0 | 18.1234 | 18.8371 | 20.0147 | 4.7866 | 10.6483 | 6.0102 | 0 | -500.569 | -310.2155 | 3.9419 | -4056.9502 | -2497.3953 | -3730.7419 |  | 147.03 | 147.0303 | 147.0303 | 20.0148 | 20.0149 | 20.0147 | 3.9589 | 3.9936 | 3.9419
3 | 0.0084375 | 0 | 2.1586 | -32.8984 | 147.1242 | 2.0491 | 57.138 | 2.0114 | 0 | 15.7787 | 17.378 | 20.0333 | 0 | 0 | 0 | 0 | -500.4356 | -311.2717 | 3.9583 | -4057.5767 | -2493.6328 | -3731.4685 |  | 147.124 | 147.1242 | 147.1242 | 20.0335 | 20.0336 | 20.0333 | 3.9825 | 3.9936 | 3.9583
4 | 0.015 | 0 | 2.2622 | -32.7843 | 147.2559 | 2.0051 | 57.0401 | 1.9561 | 0 | 12.2269 | 17.1659 | 19.617 | 0 | 0 | 0 | 0 | -541.2231 | -195.0375 | -63.4384 | 0 | 0 | 0 |  | 147.256 | 147.2559 | 147.2559 | 19.6175 | 19.6177 | 19.617 | -63.3833 | -63.3859 | -63.4384
5 | 0.023438 | 0 | 2.3653 | -32.6395 | 147.4214 | 2.0051 | 57.0401 | 1.9561 | 0 | 7.6551 | 15.5153 | 19.0958 | 0 | 0 | 0 | 0 | -541.8435 | -195.6321 | -62.71 | 0 | 0 | 0 |  | 147.421 | 147.4214 | 147.4214 | 19.0962 | 19.0964 | 19.0958 | -62.6843 | -62.6834 | -62.71
6 | 0.03375 | 0 | 2.4443 | -32.4795 | 147.6183 | 2.0051 | 57.0401 | 1.9561 | 0 | 2.0583 | 13.4871 | 18.4721 | 0 | 0 | 0 | 0 | -542.7167 | -196.6725 | -61.7053 | 0 | 0 | 0 |  | 147.618 | 147.6183 | 147.6183 | 18.4726 | 18.4728 | 18.4721 | -61.6892 | -61.6896 | -61.7053
7 | 0.045937 | 0 | 2.3888 | -32.3151 | 147.8434 | 2.0051 | 57.0401 | 1.9561 | 0 | 0 | 11.0797 | 17.7243 | 0 | 0 | 0 | 0 | -543.8127 | -197.5321 | -61.5451 | 0 | 0 | 0 |  | 147.843 | 147.8434 | 147.8434 | 17.7248 | 17.7249 | 17.7243 | -61.5381 | -61.5385 | -61.5451
8 | 0.06 | 0 | 2.3554 | -32.1593 | 148.0927 | 2.0051 | 57.0401 | 1.9561 | 0 | 0 | 8.7217 | 16.2699 | 0 | 0 | 0 | 0 | 0 | -183.6704 | -103.4286 | 0 | 0 | 0 |  | 148.093 | 148.0927 | 148.0927 | 16.2703 | 16.2705 | 16.2699 | -103.426 | -103.427 | -103.4286
9 | 0.075938 | 0 | 2.3554 | -32.0203 | 148.352 | 2.0051 | 57.0401 | 1.9561 | 0 | 0 | 5.7826 | 14.5993 | 0 | 0 | 0 | 0 | 0 | -184.4166 | -104.8192 | 0 | 0 | 0 |  | 148.352 | 148.352 | 148.352 | 14.5997 | 14.5998 | 14.5993 | -104.823 | -104.8245 | -104.8192
10 | 0.09375 | 0 | 2.3554 | -31.9173 | 148.612 | 2.0051 | 57.0401 | 1.9561 | 0 | 0 | 2.4823 | 12.7084 | 0 | 0 | 0 | 0 | 0 | -185.278 | -106.1557 | 0 | 0 | 0 |  | 148.612 | 148.6121 | 148.612 | 12.7087 | 12.7088 | 12.7084 | -106.163 | -106.1626 | -106.1557
11 | 0.11344 | 0 | 2.3554 | -31.8684 | 148.8622 | 2.0051 | 57.0401 | 1.9561 | 0 | 0 | 0 | 10.5921 | 0 | 0 | 0 | 0 | 0 | -186.1473 | -107.4952 | 0 | 0 | 0 |  | 148.862 | 148.8623 | 148.8622 | 10.5925 | 10.5926 | 10.5921 | -107.49 | -107.4908 | -107.4952
12 | 0.135 | 0 | 2.3554 | -31.9271 | 149.0906 | 2.0051 | 57.0401 | 1.9561 | 0 | 0 | 0 | 3.883 | 0 | 0 | 0 | 0 | 0 | 0 | -311.1472 | 0 | 0 | 0 |  | 149.091 | 149.0907 | 149.0906 | 3.8845 | 3.8846 | 3.883 | -311.097 | -311.0968 | -311.1472
13 | 0.15844 | 0 | 2.3554 | -31.9271 | 149.1816 | 2.0051 | 57.0401 | 1.9561 | 0 | 0 | 0 | 0 | 0 | 0 | 0 | 0 | 0 | 0 | -312.105 | 0 | 0 | 0 |  | 149.182 | 149.1817 | 149.1816 | 0 | 0 | 0 | -312.062 | -312.0613 | -312.105
14 | 0.18375 | 0 | 2.3554 | -31.9271 | 149.0755 | 2.0051 | 57.0401 | 1.9561 | 0 | 0 | 0 | 0 | 0 | 0 | 0 | 0 | 0 | 0 | 0 | 0 | 0 | 0 |  | 149.076 | 149.0755 | 149.0755 | 0 | 0 | 0 | 0 | 0 | 0
15 | 0.21094 | 0 | 2.3554 | -31.9271 | 149.0755 | 2.0051 | 57.0401 | 1.9561 | 0 | 0 | 0 | 0 | 0 | 0 | 0 | 0 | 0 | 0 | 0 | 0 | 0 | 0 |  | 149.076 | 149.0755 | 149.0755 | 0 | 0 | 0 | 0 | 0 | 0
16 | 0.24 | 0 | 2.3554 | -31.9271 | 149.0755 | 2.0051 | 57.0401 | 1.9561 | 0 | 0 | 0 | 0 | 0 | 0 | 0 | 0 | 0 | 0 | 0 | 0 | 0 | 0 |  | 149.076 | 149.0755 | 149.0755 | 0 | 0 | 0 | 0 | 0 | 0
17 | 0.27094 | 0 | 2.3554 | -31.9271 | 149.0755 | 2.0051 | 57.0401 | 1.9561 | 0 | 0 | 0 | 0 | 0 | 0 | 0 | 0 | 0 | 0 | 0 | 0 | 0 | 0 |  | 149.076 | 149.0755 | 149.0755 | 0 | 0 | 0 | 0 | 0 | 0
18 | 0.30375 | 0 | 2.3554 | -31.9271 | 149.0755 | 2.0051 | 57.0401 | 1.9561 | 0 | 0 | 0 | 0 | 0 | 0 | 0 | 0 | 0 | 0 | 0 | 0 | 0 | 0 |  | 149.076 | 149.0755 | 149.0755 | 0 | 0 | 0 | 0 | 0 | 0
19 | 0.33844 | 0 | 2.3554 | -31.9271 | 149.0755 | 2.0051 | 57.0401 | 1.9561 | 0 | 0 | 0 | 0 | 0 | 0 | 0 | 0 | 0 | 0 | 0 | 0 | 0 | 0 |  | 149.076 | 149.0755 | 149.0755 | 0 | 0 | 0 | 0 | 0 | 0
20 | 0.375 | 0 | 2.3554 | -31.9271 | 149.0755 | 2.0051 | 57.0401 | 1.9561 | 0 | 0 | 0 | 0 | 0 | 0 | 0 | 0 | 0 | 0 | 0 | 0 | 0 | 0 |  | 149.076 | 149.0755 | 149.0755 | 0 | 0 | 0 | 0 | 0 | 0
21 | 0.41344 | 0 | 2.3554 | -31.9271 | 149.0755 | 2.0051 | 57.0401 | 1.9561 | 0 | 0 | 0 | 0 | 0 | 0 | 0 | 0 | 0 | 0 | 0 | 0 | 0 | 0 |  | 149.076 | 149.0755 | 149.0755 | 0 | 0 | 0 | 0 | 0 | 0
22 | 0.45375 | 0 | 2.3554 | -31.9271 | 149.0755 | 2.0051 | 57.0401 | 1.9561 | 0 | 0 | 0 | 0 | 0 | 0 | 0 | 0 | 0 | 0 | 0 | 0 | 0 | 0 |  | 149.076 | 149.0755 | 149.0755 | 0 | 0 | 0 | 0 | 0 | 0
23 | 0.49594 | 0 | 2.3554 | -31.9271 | 149.0755 | 2.0051 | 57.0401 | 1.9561 | 0 | 0 | 0 | 0 | 0 | 0 | 0 | 0 | 0 | 0 | 0 | 0 | 0 | 0 |  | 149.076 | 149.0755 | 149.0755 | 0 | 0 | 0 | 0 | 0 | 0
24 | 0.54 | 0 | 2.3554 | -31.9271 | 149.0755 | 2.0051 | 57.0401 | 1.9561 | 0 | 0 | 0 | 0 | 0 | 0 | 0 | 0 | 0 | 0 | 0 | 0 | 0 | 0 |  | 149.076 | 149.0755 | 149.0755 | 0 | 0 | 0 | 0 | 0 | 0
25 | 0.58594 | 0 | 2.3554 | -31.9271 | 149.0755 | 2.0051 | 57.0401 | 1.9561 | 0 | 0 | 0 | 0 | 0 | 0 | 0 | 0 | 0 | 0 | 0 | 0 | 0 | 0 |  | 149.076 | 149.0755 | 149.0755 | 0 | 0 | 0 | 0 | 0 | 0
26 | 0.63375 | 0 | 2.3554 | -31.9271 | 149.0755 | 2.0051 | 57.0401 | 1.9561 | 0 | 0 | 0 | 0 | 0 | 0 | 0 | 0 | 0 | 0 | 0 | 0 | 0 | 0 |  | 149.076 | 149.0755 | 149.0755 | 0 | 0 | 0 | 0 | 0 | 0
27 | 0.68344 | 0 | 2.3554 | -31.9271 | 149.0755 | 2.0051 | 57.0401 | 1.9561 | 0 | 0 | 0 | 0 | 0 | 0 | 0 | 0 | 0 | 0 | 0 | 0 | 0 | 0 |  | 149.076 | 149.0755 | 149.0755 | 0 | 0 | 0 | 0 | 0 | 0
28 | 0.735 | 0 | 2.3554 | -31.9271 | 149.0755 | 2.0051 | 57.0401 | 1.9561 | 0 | 0 | 0 | 0 | 0 | 0 | 0 | 0 | 0 | 0 | 0 | 0 | 0 | 0 |  | 149.076 | 149.0755 | 149.0755 | 0 | 0 | 0 | 0 | 0 | 0
29 | 0.78844 | 0 | 2.3554 | -31.9271 | 149.0755 | 2.0051 | 57.0401 | 1.9561 | 0 | 0 | 0 | 0 | 0 | 0 | 0 | 0 | 0 | 0 | 0 | 0 | 0 | 0 |  | 149.076 | 149.0755 | 149.0755 | 0 | 0 | 0 | 0 | 0 | 0
30 | 0.84375 | 0 | 2.3554 | -31.9271 | 149.0755 | 2.0051 | 57.0401 | 1.9561 | 0 | 0 | 0 | 0 | 0 | 0 | 0 | 0 | 0 | 0 | 0 | 0 | 0 | 0 |  | 149.076 | 149.0755 | 149.0755 | 0 | 0 | 0 | 0 | 0 | 0
31 | 0.90094 | 0 | 2.3554 | -31.9271 | 149.0755 | 2.0051 | 57.0401 | 1.9561 | 0 | 0 | 0 | 0 | 0 | 0 | 0 | 0 | 0 | 0 | 0 | 0 | 0 | 0 |  | 149.076 | 149.0755 | 149.0755 | 0 | 0 | 0 | 0 | 0 | 0
32 | 0.96 | 0 | 2.3554 | -31.9271 | 149.0755 | 2.0051 | 57.0401 | 1.9561 | 0 | 0 | 0 | 0 | 0 | 0 | 0 | 0 | 0 | 0 | 0 | 0 | 0 | 0 |  | 149.076 | 149.0755 | 149.0755 | 0 | 0 | 0 | 0 | 0 | 0
33 | 1.0209 | 0 | 2.3554 | -31.9271 | 149.0755 | 2.0051 | 57.0401 | 1.9561 | 0 | 0 | 0 | 0 | 0 | 0 | 0 | 0 | 0 | 0 | 0 | 0 | 0 | 0 |  | 149.076 | 149.0755 | 149.0755 | 0 | 0 | 0 | 0 | 0 | 0
34 | 1.0838 | 0 | 2.3554 | -31.9271 | 149.0755 | 2.0051 | 57.0401 | 1.9561 | 0 | 0 | 0 | 0 | 0 | 0 | 0 | 0 | 0 | 0 | 0 | 0 | 0 | 0 |  | 149.076 | 149.0755 | 149.0755 | 0 | 0 | 0 | 0 | 0 | 0
35 | 1.1484 | 0 | 2.3554 | -31.9271 | 149.0755 | 2.0051 | 57.0401 | 1.9561 | 0 | 0 | 0 | 0 | 0 | 0 | 0 | 0 | 0 | 0 | 0 | 0 | 0 | 0 |  | 149.076 | 149.0755 | 149.0755 | 0 | 0 | 0 | 0 | 0 | 0
36 | 1.215 | 0 | 2.3554 | -31.9271 | 149.0755 | 2.0051 | 57.0401 | 1.9561 | 0 | 0 | 0 | 0 | 0 | 0 | 0 | 0 | 0 | 0 | 0 | 0 | 0 | 0 |  | 149.076 | 149.0755 | 149.0755 | 0 | 0 | 0 | 0 | 0 | 0
37 | 1.2834 | 0 | 2.3554 | -31.9271 | 149.0755 | 2.0051 | 57.0401 | 1.9561 | 0 | 0 | 0 | 0 | 0 | 0 | 0 | 0 | 0 | 0 | 0 | 0 | 0 | 0 |  | 149.076 | 149.0755 | 149.0755 | 0 | 0 | 0 | 0 | 0 | 0
38 | 1.3537 | 0 | 2.3554 | -31.9271 | 149.0755 | 2.0051 | 57.0401 | 1.9561 | 0 | 0 | 0 | 0 | 0 | 0 | 0 | 0 | 0 | 0 | 0 | 0 | 0 | 0 |  | 149.076 | 149.0755 | 149.0755 | 0 | 0 | 0 | 0 | 0 | 0
[24 empty] | 149.076 |  |  | 0 |  |  | 0
まず、aaa()関数の1402行でブレークを張り、cpu1を最初にrusume。次のcpu0をresume.
e2 studioの結果 |  |  |  |  | aaa()、関数の、1402行で止めると、CalcStopSimの実行の間だけ、LEDが点灯する。それを確認した後に、1232行で止めると、data2_Dの配列に全ての計算値が格納されているので、valiableウインドからコピーペーストして、グラフを表示。
RZT2M_RSK_shared_memory_Rev100_CPU0_R10 |  |  |  |  | PredictStopPosition_cpp.c_OK_go1_go1ACK_calcNE4個_writeback_sinT_data2_D
RZT2M_RSK_shared_memory_Rev100_CPU1_R10
valiable ウィンドのdata2_Dを行列の方向を90°回転させて貼り付け
i | t | data11[0] | data11[1] | data11[2] | data11[3] | data11[4] | data11[5] | data11[6] | data12[0] | data12[1] | data12[2] | data12[3] | data12[4] | data12[5] | data12[6] | data13[0] | data13[1] | data13[2] | data13[3] | data13[4] | data13[5] | data13[6] |  | data11[3] VS | data11[3] RZ | data11[3] | data12[3] VS | data12[3] RZ | data12[3] | data13[3] VS | data13[3] RZ | data13[3]
1 | 0.0009375 | 0 | 2.0187 | -33.0421 | 146.974 | 2.0703 | 57.0384 | 2.0187 | 0 | 19.5306 | 19.7095 | 20.0037 | 16.1968 | 17.657 | 16.503 | 0 | -500.6445 | -309.8217 | 3.9055 | -4056.7312 | -2499.1968 | -3730.1763 |  | 146.974 | 146.974 | 146.974 | 20.0037 | 20.0037 | 20.0037 | 3.9229 | 3.934 | 3.9055
2 | 0.00375 | 0 | 2.0737 | -32.9867 | 147.0303 | 2.1158 | 57.088 | 2.0652 | 0 | 18.1234 | 18.8371 | 20.0147 | 4.7866 | 10.6483 | 6.0102 | 0 | -500.569 | -310.2155 | 3.9419 | -4056.9502 | -2497.3953 | -3730.7419 |  | 147.03 | 147.0303 | 147.0303 | 20.0148 | 20.0149 | 20.0147 | 3.9589 | 3.9936 | 3.9419
3 | 0.0084375 | 0 | 2.1586 | -32.8984 | 147.1242 | 2.0491 | 57.138 | 2.0114 | 0 | 15.7787 | 17.378 | 20.0333 | 0 | 0 | 0 | 0 | -500.4356 | -311.2717 | 3.9583 | -4057.5767 | -2493.6328 | -3731.4685 |  | 147.124 | 147.1242 | 147.1242 | 20.0335 | 20.0336 | 20.0333 | 3.9825 | 3.9936 | 3.9583
4 | 0.015 | 0 | 2.2622 | -32.7843 | 147.2559 | 2.0051 | 57.0401 | 1.9561 | 0 | 12.2269 | 17.1659 | 19.617 | 0 | 0 | 0 | 0 | -541.2231 | -195.0375 | -63.4384 | 0 | 0 | 0 |  | 147.256 | 147.2559 | 147.2559 | 19.6175 | 19.6177 | 19.617 | -63.3833 | -63.3859 | -63.4384
5 | 0.023438 | 0 | 2.3653 | -32.6395 | 147.4214 | 2.0051 | 57.0401 | 1.9561 | 0 | 7.6551 | 15.5153 | 19.0958 | 0 | 0 | 0 | 0 | -541.8435 | -195.6321 | -62.71 | 0 | 0 | 0 |  | 147.421 | 147.4214 | 147.4214 | 19.0962 | 19.0964 | 19.0958 | -62.6843 | -62.6834 | -62.71
6 | 0.03375 | 0 | 2.4443 | -32.4795 | 147.6183 | 2.0051 | 57.0401 | 1.9561 | 0 | 2.0583 | 13.4871 | 18.4721 | 0 | 0 | 0 | 0 | -542.7167 | -196.6725 | -61.7053 | 0 | 0 | 0 |  | 147.618 | 147.6183 | 147.6183 | 18.4726 | 18.4728 | 18.4721 | -61.6892 | -61.6896 | -61.7053
7 | 0.045937 | 0 | 2.3888 | -32.3151 | 147.8434 | 2.0051 | 57.0401 | 1.9561 | 0 | 0 | 11.0797 | 17.7243 | 0 | 0 | 0 | 0 | -543.8127 | -197.5321 | -61.5451 | 0 | 0 | 0 |  | 147.843 | 147.8434 | 147.8434 | 17.7248 | 17.7249 | 17.7243 | -61.5381 | -61.5385 | -61.5451
8 | 0.06 | 0 | 2.3554 | -32.1593 | 148.0927 | 2.0051 | 57.0401 | 1.9561 | 0 | 0 | 8.7217 | 16.2699 | 0 | 0 | 0 | 0 | 0 | -183.6704 | -103.4286 | 0 | 0 | 0 |  | 148.093 | 148.0927 | 148.0927 | 16.2703 | 16.2705 | 16.2699 | -103.426 | -103.427 | -103.4286
9 | 0.075938 | 0 | 2.3554 | -32.0203 | 148.352 | 2.0051 | 57.0401 | 1.9561 | 0 | 0 | 5.7826 | 14.5993 | 0 | 0 | 0 | 0 | 0 | -184.4166 | -104.8192 | 0 | 0 | 0 |  | 148.352 | 148.352 | 148.352 | 14.5997 | 14.5998 | 14.5993 | -104.823 | -104.8245 | -104.8192
10 | 0.09375 | 0 | 2.3554 | -31.9173 | 148.612 | 2.0051 | 57.0401 | 1.9561 | 0 | 0 | 2.4823 | 12.7084 | 0 | 0 | 0 | 0 | 0 | -185.278 | -106.1557 | 0 | 0 | 0 |  | 148.612 | 148.6121 | 148.612 | 12.7087 | 12.7088 | 12.7084 | -106.163 | -106.1626 | -106.1557
11 | 0.11344 | 0 | 2.3554 | -31.8684 | 148.8622 | 2.0051 | 57.0401 | 1.9561 | 0 | 0 | 0 | 10.5921 | 0 | 0 | 0 | 0 | 0 | -186.1473 | -107.4952 | 0 | 0 | 0 |  | 148.862 | 148.8623 | 148.8622 | 10.5925 | 10.5926 | 10.5921 | -107.49 | -107.4908 | -107.4952
12 | 0.135 | 0 | 2.3554 | -31.9271 | 149.0906 | 2.0051 | 57.0401 | 1.9561 | 0 | 0 | 0 | 3.883 | 0 | 0 | 0 | 0 | 0 | 0 | -311.1472 | 0 | 0 | 0 |  | 149.091 | 149.0907 | 149.0906 | 3.8845 | 3.8846 | 3.883 | -311.097 | -311.0968 | -311.1472
13 | 0.15844 | 0 | 2.3554 | -31.9271 | 149.1816 | 2.0051 | 57.0401 | 1.9561 | 0 | 0 | 0 | 0 | 0 | 0 | 0 | 0 | 0 | 0 | -312.105 | 0 | 0 | 0 |  | 149.182 | 149.1817 | 149.1816 | 0 | 0 | 0 | -312.062 | -312.0613 | -312.105
14 | 0.18375 | 0 | 2.3554 | -31.9271 | 149.0755 | 2.0051 | 57.0401 | 1.9561 | 0 | 0 | 0 | 0 | 0 | 0 | 0 | 0 | 0 | 0 | 0 | 0 | 0 | 0 |  | 149.076 | 149.0755 | 149.0755 | 0 | 0 | 0 | 0 | 0 | 0
15 | 0.21094 | 0 | 2.3554 | -31.9271 | 149.0755 | 2.0051 | 57.0401 | 1.9561 | 0 | 0 | 0 | 0 | 0 | 0 | 0 | 0 | 0 | 0 | 0 | 0 | 0 | 0 |  | 149.076 | 149.0755 | 149.0755 | 0 | 0 | 0 | 0 | 0 | 0
16 | 0.24 | 0 | 2.3554 | -31.9271 | 149.0755 | 2.0051 | 57.0401 | 1.9561 | 0 | 0 | 0 | 0 | 0 | 0 | 0 | 0 | 0 | 0 | 0 | 0 | 0 | 0 |  | 149.076 | 149.0755 | 149.0755 | 0 | 0 | 0 | 0 | 0 | 0
17 | 0.27094 | 0 | 2.3554 | -31.9271 | 149.0755 | 2.0051 | 57.0401 | 1.9561 | 0 | 0 | 0 | 0 | 0 | 0 | 0 | 0 | 0 | 0 | 0 | 0 | 0 | 0 |  | 149.076 | 149.0755 | 149.0755 | 0 | 0 | 0 | 0 | 0 | 0
18 | 0.30375 | 0 | 2.3554 | -31.9271 | 149.0755 | 2.0051 | 57.0401 | 1.9561 | 0 | 0 | 0 | 0 | 0 | 0 | 0 | 0 | 0 | 0 | 0 | 0 | 0 | 0 |  | 149.076 | 149.0755 | 149.0755 | 0 | 0 | 0 | 0 | 0 | 0
19 | 0.33844 | 0 | 2.3554 | -31.9271 | 149.0755 | 2.0051 | 57.0401 | 1.9561 | 0 | 0 | 0 | 0 | 0 | 0 | 0 | 0 | 0 | 0 | 0 | 0 | 0 | 0 |  | 149.076 | 149.0755 | 149.0755 | 0 | 0 | 0 | 0 | 0 | 0
20 | 0.375 | 0 | 2.3554 | -31.9271 | 149.0755 | 2.0051 | 57.0401 | 1.9561 | 0 | 0 | 0 | 0 | 0 | 0 | 0 | 0 | 0 | 0 | 0 | 0 | 0 | 0 |  | 149.076 | 149.0755 | 149.0755 | 0 | 0 | 0 | 0 | 0 | 0
21 | 0.41344 | 0 | 2.3554 | -31.9271 | 149.0755 | 2.0051 | 57.0401 | 1.9561 | 0 | 0 | 0 | 0 | 0 | 0 | 0 | 0 | 0 | 0 | 0 | 0 | 0 | 0 |  | 149.076 | 149.0755 | 149.0755 | 0 | 0 | 0 | 0 | 0 | 0
22 | 0.45375 | 0 | 2.3554 | -31.9271 | 149.0755 | 2.0051 | 57.0401 | 1.9561 | 0 | 0 | 0 | 0 | 0 | 0 | 0 | 0 | 0 | 0 | 0 | 0 | 0 | 0 |  | 149.076 | 149.0755 | 149.0755 | 0 | 0 | 0 | 0 | 0 | 0
23 | 0.49594 | 0 | 2.3554 | -31.9271 | 149.0755 | 2.0051 | 57.0401 | 1.9561 | 0 | 0 | 0 | 0 | 0 | 0 | 0 | 0 | 0 | 0 | 0 | 0 | 0 | 0 |  | 149.076 | 149.0755 | 149.0755 | 0 | 0 | 0 | 0 | 0 | 0
24 | 0.54 | 0 | 2.3554 | -31.9271 | 149.0755 | 2.0051 | 57.0401 | 1.9561 | 0 | 0 | 0 | 0 | 0 | 0 | 0 | 0 | 0 | 0 | 0 | 0 | 0 | 0 |  | 149.076 | 149.0755 | 149.0755 | 0 | 0 | 0 | 0 | 0 | 0
25 | 0.58594 | 0 | 2.3554 | -31.9271 | 149.0755 | 2.0051 | 57.0401 | 1.9561 | 0 | 0 | 0 | 0 | 0 | 0 | 0 | 0 | 0 | 0 | 0 | 0 | 0 | 0 |  | 149.076 | 149.0755 | 149.0755 | 0 | 0 | 0 | 0 | 0 | 0
26 | 0.63375 | 0 | 2.3554 | -31.9271 | 149.0755 | 2.0051 | 57.0401 | 1.9561 | 0 | 0 | 0 | 0 | 0 | 0 | 0 | 0 | 0 | 0 | 0 | 0 | 0 | 0 |  | 149.076 | 149.0755 | 149.0755 | 0 | 0 | 0 | 0 | 0 | 0
27 | 0.68344 | 0 | 2.3554 | -31.9271 | 149.0755 | 2.0051 | 57.0401 | 1.9561 | 0 | 0 | 0 | 0 | 0 | 0 | 0 | 0 | 0 | 0 | 0 | 0 | 0 | 0 |  | 149.076 | 149.0755 | 149.0755 | 0 | 0 | 0 | 0 | 0 | 0
28 | 0.735 | 0 | 2.3554 | -31.9271 | 149.0755 | 2.0051 | 57.0401 | 1.9561 | 0 | 0 | 0 | 0 | 0 | 0 | 0 | 0 | 0 | 0 | 0 | 0 | 0 | 0 |  | 149.076 | 149.0755 | 149.0755 | 0 | 0 | 0 | 0 | 0 | 0
29 | 0.78844 | 0 | 2.3554 | -31.9271 | 149.0755 | 2.0051 | 57.0401 | 1.9561 | 0 | 0 | 0 | 0 | 0 | 0 | 0 | 0 | 0 | 0 | 0 | 0 | 0 | 0 |  | 149.076 | 149.0755 | 149.0755 | 0 | 0 | 0 | 0 | 0 | 0
30 | 0.84375 | 0 | 2.3554 | -31.9271 | 149.0755 | 2.0051 | 57.0401 | 1.9561 | 0 | 0 | 0 | 0 | 0 | 0 | 0 | 0 | 0 | 0 | 0 | 0 | 0 | 0 |  | 149.076 | 149.0755 | 149.0755 | 0 | 0 | 0 | 0 | 0 | 0
31 | 0.90094 | 0 | 2.3554 | -31.9271 | 149.0755 | 2.0051 | 57.0401 | 1.9561 | 0 | 0 | 0 | 0 | 0 | 0 | 0 | 0 | 0 | 0 | 0 | 0 | 0 | 0 |  | 149.076 | 149.0755 | 149.0755 | 0 | 0 | 0 | 0 | 0 | 0
32 | 0.96 | 0 | 2.3554 | -31.9271 | 149.0755 | 2.0051 | 57.0401 | 1.9561 | 0 | 0 | 0 | 0 | 0 | 0 | 0 | 0 | 0 | 0 | 0 | 0 | 0 | 0 |  | 149.076 | 149.0755 | 149.0755 | 0 | 0 | 0 | 0 | 0 | 0
33 | 1.0209 | 0 | 2.3554 | -31.9271 | 149.0755 | 2.0051 | 57.0401 | 1.9561 | 0 | 0 | 0 | 0 | 0 | 0 | 0 | 0 | 0 | 0 | 0 | 0 | 0 | 0 |  | 149.076 | 149.0755 | 149.0755 | 0 | 0 | 0 | 0 | 0 | 0
34 | 1.0838 | 0 | 2.3554 | -31.9271 | 149.0755 | 2.0051 | 57.0401 | 1.9561 | 0 | 0 | 0 | 0 | 0 | 0 | 0 | 0 | 0 | 0 | 0 | 0 | 0 | 0 |  | 149.076 | 149.0755 | 149.0755 | 0 | 0 | 0 | 0 | 0 | 0
35 | 1.1484 | 0 | 2.3554 | -31.9271 | 149.0755 | 2.0051 | 57.0401 | 1.9561 | 0 | 0 | 0 | 0 | 0 | 0 | 0 | 0 | 0 | 0 | 0 | 0 | 0 | 0 |  | 149.076 | 149.0755 | 149.0755 | 0 | 0 | 0 | 0 | 0 | 0
36 | 1.215 | 0 | 2.3554 | -31.9271 | 149.0755 | 2.0051 | 57.0401 | 1.9561 | 0 | 0 | 0 | 0 | 0 | 0 | 0 | 0 | 0 | 0 | 0 | 0 | 0 | 0 |  | 149.076 | 149.0755 | 149.0755 | 0 | 0 | 0 | 0 | 0 | 0
37 | 1.2834 | 0 | 2.3554 | -31.9271 | 149.0755 | 2.0051 | 57.0401 | 1.9561 | 0 | 0 | 0 | 0 | 0 | 0 | 0 | 0 | 0 | 0 | 0 | 0 | 0 | 0 |  | 149.076 | 149.0755 | 149.0755 | 0 | 0 | 0 | 0 | 0 | 0
38 | 1.3537 | 0 | 2.3554 | -31.9271 | 149.0755 | 2.0051 | 57.0401 | 1.9561 | 0 | 0 | 0 | 0 | 0 | 0 | 0 | 0 | 0 | 0 | 0 | 0 | 0 | 0 |  | 149.076 | 149.0755 | 149.0755 | 0 | 0 | 0 | 0 | 0 | 0
[24 empty] | 149.076 |  |  | 0 |  |  | 0
[12 empty] | data2_D[1] | volatile float [21] | 0x104b5c <g_svc_stack+540>
[13 empty] | data2_D[1][0] | volatile float | 0
[13 empty] | data2_D[1][1] | volatile float | 2.0187
[13 empty] | data2_D[1][2] | volatile float | -33.0421
[13 empty] | data2_D[1][3] | volatile float | 146.974
[13 empty] | data2_D[1][4] | volatile float | 2.0703
[13 empty] | data2_D[1][5] | volatile float | 57.0384
[13 empty] | data2_D[1][6] | volatile float | 2.0187
[13 empty] | data2_D[1][7] | volatile float | 0
[13 empty] | data2_D[1][8] | volatile float | 19.5306
[13 empty] | data2_D[1][9] | volatile float | 19.7095
[13 empty] | data2_D[1][10] | volatile float | 20.0037
[13 empty] | data2_D[1][11] | volatile float | 16.1968
[13 empty] | data2_D[1][12] | volatile float | 17.657
[13 empty] | data2_D[1][13] | volatile float | 16.503
[13 empty] | data2_D[1][14] | volatile float | 0
[13 empty] | data2_D[1][15] | volatile float | -500.6445
[13 empty] | data2_D[1][16] | volatile float | -309.8217
[13 empty] | data2_D[1][17] | volatile float | 3.9055
[13 empty] | data2_D[1][18] | volatile float | -4056.7312
[13 empty] | data2_D[1][19] | volatile float | -2499.1968
[13 empty] | data2_D[1][20] | volatile float | -3730.1763
[12 empty] | data2_D[2] | volatile float [21] | 0x104bb0 <g_svc_stack+624>
[13 empty] | data2_D[2][0] | volatile float | 0
[13 empty] | data2_D[2][1] | volatile float | 2.0737
[13 empty] | data2_D[2][2] | volatile float | -32.9867
[13 empty] | data2_D[2][3] | volatile float | 147.0303
[13 empty] | data2_D[2][4] | volatile float | 2.1158
[13 empty] | data2_D[2][5] | volatile float | 57.088
[13 empty] | data2_D[2][6] | volatile float | 2.0652
[13 empty] | data2_D[2][7] | volatile float | 0
[13 empty] | data2_D[2][8] | volatile float | 18.1234
[13 empty] | data2_D[2][9] | volatile float | 18.8371
[13 empty] | data2_D[2][10] | volatile float | 20.0147
[13 empty] | data2_D[2][11] | volatile float | 4.7866
[13 empty] | data2_D[2][12] | volatile float | 10.6483
[13 empty] | data2_D[2][13] | volatile float | 6.0102
[13 empty] | data2_D[2][14] | volatile float | 0
[13 empty] | data2_D[2][15] | volatile float | -500.569
[13 empty] | data2_D[2][16] | volatile float | -310.2155
[13 empty] | data2_D[2][17] | volatile float | 3.9419
[13 empty] | data2_D[2][18] | volatile float | -4056.9502
[13 empty] | data2_D[2][19] | volatile float | -2497.3953
[13 empty] | data2_D[2][20] | volatile float | -3730.7419
[12 empty] | data2_D[3] | volatile float [21] | 0x104c04 <g_svc_stack+708>
[13 empty] | data2_D[3][0] | volatile float | 0
[13 empty] | data2_D[3][1] | volatile float | 2.1586
[13 empty] | data2_D[3][2] | volatile float | -32.8984
[13 empty] | data2_D[3][3] | volatile float | 147.1242
[13 empty] | data2_D[3][4] | volatile float | 2.0491
[13 empty] | data2_D[3][5] | volatile float | 57.138
[13 empty] | data2_D[3][6] | volatile float | 2.0114
[13 empty] | data2_D[3][7] | volatile float | 0
[13 empty] | data2_D[3][8] | volatile float | 15.7787
[13 empty] | data2_D[3][9] | volatile float | 17.378
[13 empty] | data2_D[3][10] | volatile float | 20.0333
[13 empty] | data2_D[3][11] | volatile float | 0
[13 empty] | data2_D[3][12] | volatile float | 0
[13 empty] | data2_D[3][13] | volatile float | 0
[13 empty] | data2_D[3][14] | volatile float | 0
[13 empty] | data2_D[3][15] | volatile float | -500.4356
[13 empty] | data2_D[3][16] | volatile float | -311.2717
[13 empty] | data2_D[3][17] | volatile float | 3.9583
[13 empty] | data2_D[3][18] | volatile float | -4057.5767
[13 empty] | data2_D[3][19] | volatile float | -2493.6328
[13 empty] | data2_D[3][20] | volatile float | -3731.4685
[12 empty] | data2_D[4] | volatile float [21] | 0x104c58 <g_svc_stack+792>
[13 empty] | data2_D[4][0] | volatile float | 0
[13 empty] | data2_D[4][1] | volatile float | 2.2622
[13 empty] | data2_D[4][2] | volatile float | -32.7843
[13 empty] | data2_D[4][3] | volatile float | 147.2559
[13 empty] | data2_D[4][4] | volatile float | 2.0051
[13 empty] | data2_D[4][5] | volatile float | 57.0401
[13 empty] | data2_D[4][6] | volatile float | 1.9561
[13 empty] | data2_D[4][7] | volatile float | 0
[13 empty] | data2_D[4][8] | volatile float | 12.2269
[13 empty] | data2_D[4][9] | volatile float | 17.1659
[13 empty] | data2_D[4][10] | volatile float | 19.617
[13 empty] | data2_D[4][11] | volatile float | 0
[13 empty] | data2_D[4][12] | volatile float | 0
[13 empty] | data2_D[4][13] | volatile float | 0
[13 empty] | data2_D[4][14] | volatile float | 0
[13 empty] | data2_D[4][15] | volatile float | -541.2231
[13 empty] | data2_D[4][16] | volatile float | -195.0375
[13 empty] | data2_D[4][17] | volatile float | -63.4384
[13 empty] | data2_D[4][18] | volatile float | 0
[13 empty] | data2_D[4][19] | volatile float | 0
[13 empty] | data2_D[4][20] | volatile float | 0
[12 empty] | data2_D[5] | volatile float [21] | 0x104cac <g_svc_stack+876>
[13 empty] | data2_D[5][0] | volatile float | 0
[13 empty] | data2_D[5][1] | volatile float | 2.3653
[13 empty] | data2_D[5][2] | volatile float | -32.6395
[13 empty] | data2_D[5][3] | volatile float | 147.4214
[13 empty] | data2_D[5][4] | volatile float | 2.0051
[13 empty] | data2_D[5][5] | volatile float | 57.0401
[13 empty] | data2_D[5][6] | volatile float | 1.9561
[13 empty] | data2_D[5][7] | volatile float | 0
[13 empty] | data2_D[5][8] | volatile float | 7.6551
[13 empty] | data2_D[5][9] | volatile float | 15.5153
[13 empty] | data2_D[5][10] | volatile float | 19.0958
[13 empty] | data2_D[5][11] | volatile float | 0
[13 empty] | data2_D[5][12] | volatile float | 0
[13 empty] | data2_D[5][13] | volatile float | 0
[13 empty] | data2_D[5][14] | volatile float | 0
[13 empty] | data2_D[5][15] | volatile float | -541.8435
[13 empty] | data2_D[5][16] | volatile float | -195.6321
[13 empty] | data2_D[5][17] | volatile float | -62.71
[13 empty] | data2_D[5][18] | volatile float | 0
[13 empty] | data2_D[5][19] | volatile float | 0
[13 empty] | data2_D[5][20] | volatile float | 0
[12 empty] | data2_D[6] | volatile float [21] | 0x104d00 <g_svc_stack+960>
[13 empty] | data2_D[6][0] | volatile float | 0
[13 empty] | data2_D[6][1] | volatile float | 2.4443
[13 empty] | data2_D[6][2] | volatile float | -32.4795
[13 empty] | data2_D[6][3] | volatile float | 147.6183
[13 empty] | data2_D[6][4] | volatile float | 2.0051
[13 empty] | data2_D[6][5] | volatile float | 57.0401
[13 empty] | data2_D[6][6] | volatile float | 1.9561
[13 empty] | data2_D[6][7] | volatile float | 0
[13 empty] | data2_D[6][8] | volatile float | 2.0583
[13 empty] | data2_D[6][9] | volatile float | 13.4871
[13 empty] | data2_D[6][10] | volatile float | 18.4721
[13 empty] | data2_D[6][11] | volatile float | 0
[13 empty] | data2_D[6][12] | volatile float | 0
[13 empty] | data2_D[6][13] | volatile float | 0
[13 empty] | data2_D[6][14] | volatile float | 0
[13 empty] | data2_D[6][15] | volatile float | -542.7167
[13 empty] | data2_D[6][16] | volatile float | -196.6725
[13 empty] | data2_D[6][17] | volatile float | -61.7053
[13 empty] | data2_D[6][18] | volatile float | 0
[13 empty] | data2_D[6][19] | volatile float | 0
[13 empty] | data2_D[6][20] | volatile float | 0
[12 empty] | data2_D[7] | volatile float [21] | 0x104d54 <g_svc_stack+1044>
[13 empty] | data2_D[7][0] | volatile float | 0
[13 empty] | data2_D[7][1] | volatile float | 2.3888
[13 empty] | data2_D[7][2] | volatile float | -32.3151
[13 empty] | data2_D[7][3] | volatile float | 147.8434
[13 empty] | data2_D[7][4] | volatile float | 2.0051
[13 empty] | data2_D[7][5] | volatile float | 57.0401
[13 empty] | data2_D[7][6] | volatile float | 1.9561
[13 empty] | data2_D[7][7] | volatile float | 0
[13 empty] | data2_D[7][8] | volatile float | 0
[13 empty] | data2_D[7][9] | volatile float | 11.0797
[13 empty] | data2_D[7][10] | volatile float | 17.7243
[13 empty] | data2_D[7][11] | volatile float | 0
[13 empty] | data2_D[7][12] | volatile float | 0
[13 empty] | data2_D[7][13] | volatile float | 0
[13 empty] | data2_D[7][14] | volatile float | 0
[13 empty] | data2_D[7][15] | volatile float | -543.8127
[13 empty] | data2_D[7][16] | volatile float | -197.5321
[13 empty] | data2_D[7][17] | volatile float | -61.5451
[13 empty] | data2_D[7][18] | volatile float | 0
[13 empty] | data2_D[7][19] | volatile float | 0
[13 empty] | data2_D[7][20] | volatile float | 0
[12 empty] | data2_D[8] | volatile float [21] | 0x104da8 <g_svc_stack+1128>
[13 empty] | data2_D[8][0] | volatile float | 0
[13 empty] | data2_D[8][1] | volatile float | 2.3554
[13 empty] | data2_D[8][2] | volatile float | -32.1593
[13 empty] | data2_D[8][3] | volatile float | 148.0927
[13 empty] | data2_D[8][4] | volatile float | 2.0051
[13 empty] | data2_D[8][5] | volatile float | 57.0401
[13 empty] | data2_D[8][6] | volatile float | 1.9561
[13 empty] | data2_D[8][7] | volatile float | 0
[13 empty] | data2_D[8][8] | volatile float | 0
[13 empty] | data2_D[8][9] | volatile float | 8.7217
[13 empty] | data2_D[8][10] | volatile float | 16.2699
[13 empty] | data2_D[8][11] | volatile float | 0
[13 empty] | data2_D[8][12] | volatile float | 0
[13 empty] | data2_D[8][13] | volatile float | 0
[13 empty] | data2_D[8][14] | volatile float | 0
[13 empty] | data2_D[8][15] | volatile float | 0
[13 empty] | data2_D[8][16] | volatile float | -183.6704
[13 empty] | data2_D[8][17] | volatile float | -103.4286
[13 empty] | data2_D[8][18] | volatile float | 0
[13 empty] | data2_D[8][19] | volatile float | 0
[13 empty] | data2_D[8][20] | volatile float | 0
[12 empty] | data2_D[9] | volatile float [21] | 0x104dfc <g_svc_stack+1212>
[13 empty] | data2_D[9][0] | volatile float | 0
[13 empty] | data2_D[9][1] | volatile float | 2.3554
[13 empty] | data2_D[9][2] | volatile float | -32.0203
[13 empty] | data2_D[9][3] | volatile float | 148.352
[13 empty] | data2_D[9][4] | volatile float | 2.0051
[13 empty] | data2_D[9][5] | volatile float | 57.0401
[13 empty] | data2_D[9][6] | volatile float | 1.9561
[13 empty] | data2_D[9][7] | volatile float | 0
[13 empty] | data2_D[9][8] | volatile float | 0
[13 empty] | data2_D[9][9] | volatile float | 5.7826
[13 empty] | data2_D[9][10] | volatile float | 14.5993
[13 empty] | data2_D[9][11] | volatile float | 0
[13 empty] | data2_D[9][12] | volatile float | 0
[13 empty] | data2_D[9][13] | volatile float | 0
[13 empty] | data2_D[9][14] | volatile float | 0
[13 empty] | data2_D[9][15] | volatile float | 0
[13 empty] | data2_D[9][16] | volatile float | -184.4166
[13 empty] | data2_D[9][17] | volatile float | -104.8192
[13 empty] | data2_D[9][18] | volatile float | 0
[13 empty] | data2_D[9][19] | volatile float | 0
[13 empty] | data2_D[9][20] | volatile float | 0
[12 empty] | data2_D[10] | volatile float [21] | 0x104e50 <g_svc_stack+1296>
[13 empty] | data2_D[10][0] | volatile float | 0
[13 empty] | data2_D[10][1] | volatile float | 2.3554
[13 empty] | data2_D[10][2] | volatile float | -31.9173
[13 empty] | data2_D[10][3] | volatile float | 148.612
[13 empty] | data2_D[10][4] | volatile float | 2.0051
[13 empty] | data2_D[10][5] | volatile float | 57.0401
[13 empty] | data2_D[10][6] | volatile float | 1.9561
[13 empty] | data2_D[10][7] | volatile float | 0
[13 empty] | data2_D[10][8] | volatile float | 0
[13 empty] | data2_D[10][9] | volatile float | 2.4823
[13 empty] | data2_D[10][10] | volatile float | 12.7084
[13 empty] | data2_D[10][11] | volatile float | 0
[13 empty] | data2_D[10][12] | volatile float | 0
[13 empty] | data2_D[10][13] | volatile float | 0
[13 empty] | data2_D[10][14] | volatile float | 0
[13 empty] | data2_D[10][15] | volatile float | 0
[13 empty] | data2_D[10][16] | volatile float | -185.278
[13 empty] | data2_D[10][17] | volatile float | -106.1557
[13 empty] | data2_D[10][18] | volatile float | 0
[13 empty] | data2_D[10][19] | volatile float | 0
[13 empty] | data2_D[10][20] | volatile float | 0
[12 empty] | data2_D[11] | volatile float [21] | 0x104ea4 <g_svc_stack+1380>
[13 empty] | data2_D[11][0] | volatile float | 0
[13 empty] | data2_D[11][1] | volatile float | 2.3554
[13 empty] | data2_D[11][2] | volatile float | -31.8684
[13 empty] | data2_D[11][3] | volatile float | 148.8622
[13 empty] | data2_D[11][4] | volatile float | 2.0051
[13 empty] | data2_D[11][5] | volatile float | 57.0401
[13 empty] | data2_D[11][6] | volatile float | 1.9561
[13 empty] | data2_D[11][7] | volatile float | 0
[13 empty] | data2_D[11][8] | volatile float | 0
[13 empty] | data2_D[11][9] | volatile float | 0
[13 empty] | data2_D[11][10] | volatile float | 10.5921
[13 empty] | data2_D[11][11] | volatile float | 0
[13 empty] | data2_D[11][12] | volatile float | 0
[13 empty] | data2_D[11][13] | volatile float | 0
[13 empty] | data2_D[11][14] | volatile float | 0
[13 empty] | data2_D[11][15] | volatile float | 0
[13 empty] | data2_D[11][16] | volatile float | -186.1473
[13 empty] | data2_D[11][17] | volatile float | -107.4952
[13 empty] | data2_D[11][18] | volatile float | 0
[13 empty] | data2_D[11][19] | volatile float | 0
[13 empty] | data2_D[11][20] | volatile float | 0
[12 empty] | data2_D[12] | volatile float [21] | 0x104ef8 <g_svc_stack+1464>
[13 empty] | data2_D[12][0] | volatile float | 0
[13 empty] | data2_D[12][1] | volatile float | 2.3554
[13 empty] | data2_D[12][2] | volatile float | -31.9271
[13 empty] | data2_D[12][3] | volatile float | 149.0906
[13 empty] | data2_D[12][4] | volatile float | 2.0051
[13 empty] | data2_D[12][5] | volatile float | 57.0401
[13 empty] | data2_D[12][6] | volatile float | 1.9561
[13 empty] | data2_D[12][7] | volatile float | 0
[13 empty] | data2_D[12][8] | volatile float | 0
[13 empty] | data2_D[12][9] | volatile float | 0
[13 empty] | data2_D[12][10] | volatile float | 3.883
[13 empty] | data2_D[12][11] | volatile float | 0
[13 empty] | data2_D[12][12] | volatile float | 0
[13 empty] | data2_D[12][13] | volatile float | 0
[13 empty] | data2_D[12][14] | volatile float | 0
[13 empty] | data2_D[12][15] | volatile float | 0
[13 empty] | data2_D[12][16] | volatile float | 0
[13 empty] | data2_D[12][17] | volatile float | -311.1472
[13 empty] | data2_D[12][18] | volatile float | 0
[13 empty] | data2_D[12][19] | volatile float | 0
[13 empty] | data2_D[12][20] | volatile float | 0
[12 empty] | data2_D[13] | volatile float [21] | 0x104f4c <g_svc_stack+1548>
[13 empty] | data2_D[13][0] | volatile float | 0
[13 empty] | data2_D[13][1] | volatile float | 2.3554
[13 empty] | data2_D[13][2] | volatile float | -31.9271
[13 empty] | data2_D[13][3] | volatile float | 149.1816
[13 empty] | data2_D[13][4] | volatile float | 2.0051
[13 empty] | data2_D[13][5] | volatile float | 57.0401
[13 empty] | data2_D[13][6] | volatile float | 1.9561
[13 empty] | data2_D[13][7] | volatile float | 0
[13 empty] | data2_D[13][8] | volatile float | 0
[13 empty] | data2_D[13][9] | volatile float | 0
[13 empty] | data2_D[13][10] | volatile float | 0
[13 empty] | data2_D[13][11] | volatile float | 0
[13 empty] | data2_D[13][12] | volatile float | 0
[13 empty] | data2_D[13][13] | volatile float | 0
[13 empty] | data2_D[13][14] | volatile float | 0
[13 empty] | data2_D[13][15] | volatile float | 0
[13 empty] | data2_D[13][16] | volatile float | 0
[13 empty] | data2_D[13][17] | volatile float | -312.105
[13 empty] | data2_D[13][18] | volatile float | 0
[13 empty] | data2_D[13][19] | volatile float | 0
[13 empty] | data2_D[13][20] | volatile float | 0
[12 empty] | data2_D[14] | volatile float [21] | 0x104fa0 <g_svc_stack+1632>
[13 empty] | data2_D[14][0] | volatile float | 0
[13 empty] | data2_D[14][1] | volatile float | 2.3554
[13 empty] | data2_D[14][2] | volatile float | -31.9271
[13 empty] | data2_D[14][3] | volatile float | 149.0755
[13 empty] | data2_D[14][4] | volatile float | 2.0051
[13 empty] | data2_D[14][5] | volatile float | 57.0401
[13 empty] | data2_D[14][6] | volatile float | 1.9561
[13 empty] | data2_D[14][7] | volatile float | 0
[13 empty] | data2_D[14][8] | volatile float | 0
[13 empty] | data2_D[14][9] | volatile float | 0
[13 empty] | data2_D[14][10] | volatile float | 0
[13 empty] | data2_D[14][11] | volatile float | 0
[13 empty] | data2_D[14][12] | volatile float | 0
[13 empty] | data2_D[14][13] | volatile float | 0
[13 empty] | data2_D[14][14] | volatile float | 0
[13 empty] | data2_D[14][15] | volatile float | 0
[13 empty] | data2_D[14][16] | volatile float | 0
[13 empty] | data2_D[14][17] | volatile float | 0
[13 empty] | data2_D[14][18] | volatile float | 0
[13 empty] | data2_D[14][19] | volatile float | 0
[13 empty] | data2_D[14][20] | volatile float | 0
[12 empty] | data2_D[15] | volatile float [21] | 0x104ff4 <g_svc_stack+1716>
[13 empty] | data2_D[15][0] | volatile float | 0
[13 empty] | data2_D[15][1] | volatile float | 2.3554
[13 empty] | data2_D[15][2] | volatile float | -31.9271
[13 empty] | data2_D[15][3] | volatile float | 149.0755
[13 empty] | data2_D[15][4] | volatile float | 2.0051
[13 empty] | data2_D[15][5] | volatile float | 57.0401
[13 empty] | data2_D[15][6] | volatile float | 1.9561
[13 empty] | data2_D[15][7] | volatile float | 0
[13 empty] | data2_D[15][8] | volatile float | 0
[13 empty] | data2_D[15][9] | volatile float | 0
[13 empty] | data2_D[15][10] | volatile float | 0
[13 empty] | data2_D[15][11] | volatile float | 0
[13 empty] | data2_D[15][12] | volatile float | 0
[13 empty] | data2_D[15][13] | volatile float | 0
[13 empty] | data2_D[15][14] | volatile float | 0
[13 empty] | data2_D[15][15] | volatile float | 0
[13 empty] | data2_D[15][16] | volatile float | 0
[13 empty] | data2_D[15][17] | volatile float | 0
[13 empty] | data2_D[15][18] | volatile float | 0
[13 empty] | data2_D[15][19] | volatile float | 0
[13 empty] | data2_D[15][20] | volatile float | 0
[12 empty] | data2_D[16] | volatile float [21] | 0x105048 <g_svc_stack+1800>
[13 empty] | data2_D[16][0] | volatile float | 0
[13 empty] | data2_D[16][1] | volatile float | 2.3554
[13 empty] | data2_D[16][2] | volatile float | -31.9271
[13 empty] | data2_D[16][3] | volatile float | 149.0755
[13 empty] | data2_D[16][4] | volatile float | 2.0051
[13 empty] | data2_D[16][5] | volatile float | 57.0401
[13 empty] | data2_D[16][6] | volatile float | 1.9561
[13 empty] | data2_D[16][7] | volatile float | 0
[13 empty] | data2_D[16][8] | volatile float | 0
[13 empty] | data2_D[16][9] | volatile float | 0
[13 empty] | data2_D[16][10] | volatile float | 0
[13 empty] | data2_D[16][11] | volatile float | 0
[13 empty] | data2_D[16][12] | volatile float | 0
[13 empty] | data2_D[16][13] | volatile float | 0
[13 empty] | data2_D[16][14] | volatile float | 0
[13 empty] | data2_D[16][15] | volatile float | 0
[13 empty] | data2_D[16][16] | volatile float | 0
[13 empty] | data2_D[16][17] | volatile float | 0
[13 empty] | data2_D[16][18] | volatile float | 0
[13 empty] | data2_D[16][19] | volatile float | 0
[13 empty] | data2_D[16][20] | volatile float | 0
[12 empty] | data2_D[17] | volatile float [21] | 0x10509c <g_svc_stack+1884>
[13 empty] | data2_D[17][0] | volatile float | 0
[13 empty] | data2_D[17][1] | volatile float | 2.3554
[13 empty] | data2_D[17][2] | volatile float | -31.9271
[13 empty] | data2_D[17][3] | volatile float | 149.0755
[13 empty] | data2_D[17][4] | volatile float | 2.0051
[13 empty] | data2_D[17][5] | volatile float | 57.0401
[13 empty] | data2_D[17][6] | volatile float | 1.9561
[13 empty] | data2_D[17][7] | volatile float | 0
[13 empty] | data2_D[17][8] | volatile float | 0
[13 empty] | data2_D[17][9] | volatile float | 0
[13 empty] | data2_D[17][10] | volatile float | 0
[13 empty] | data2_D[17][11] | volatile float | 0
[13 empty] | data2_D[17][12] | volatile float | 0
[13 empty] | data2_D[17][13] | volatile float | 0
[13 empty] | data2_D[17][14] | volatile float | 0
[13 empty] | data2_D[17][15] | volatile float | 0
[13 empty] | data2_D[17][16] | volatile float | 0
[13 empty] | data2_D[17][17] | volatile float | 0
[13 empty] | data2_D[17][18] | volatile float | 0
[13 empty] | data2_D[17][19] | volatile float | 0
[13 empty] | data2_D[17][20] | volatile float | 0
[12 empty] | data2_D[18] | volatile float [21] | 0x1050f0 <g_svc_stack+1968>
[13 empty] | data2_D[18][0] | volatile float | 0
[13 empty] | data2_D[18][1] | volatile float | 2.3554
[13 empty] | data2_D[18][2] | volatile float | -31.9271
[13 empty] | data2_D[18][3] | volatile float | 149.0755
[13 empty] | data2_D[18][4] | volatile float | 2.0051
[13 empty] | data2_D[18][5] | volatile float | 57.0401
[13 empty] | data2_D[18][6] | volatile float | 1.9561
[13 empty] | data2_D[18][7] | volatile float | 0
[13 empty] | data2_D[18][8] | volatile float | 0
[13 empty] | data2_D[18][9] | volatile float | 0
[13 empty] | data2_D[18][10] | volatile float | 0
[13 empty] | data2_D[18][11] | volatile float | 0
[13 empty] | data2_D[18][12] | volatile float | 0
[13 empty] | data2_D[18][13] | volatile float | 0
[13 empty] | data2_D[18][14] | volatile float | 0
[13 empty] | data2_D[18][15] | volatile float | 0
[13 empty] | data2_D[18][16] | volatile float | 0
[13 empty] | data2_D[18][17] | volatile float | 0
[13 empty] | data2_D[18][18] | volatile float | 0
[13 empty] | data2_D[18][19] | volatile float | 0
[13 empty] | data2_D[18][20] | volatile float | 0
[12 empty] | data2_D[19] | volatile float [21] | 0x105144 <g_svc_stack+2052>
[13 empty] | data2_D[19][0] | volatile float | 0
[13 empty] | data2_D[19][1] | volatile float | 2.3554
[13 empty] | data2_D[19][2] | volatile float | -31.9271
[13 empty] | data2_D[19][3] | volatile float | 149.0755
[13 empty] | data2_D[19][4] | volatile float | 2.0051
[13 empty] | data2_D[19][5] | volatile float | 57.0401
[13 empty] | data2_D[19][6] | volatile float | 1.9561
[13 empty] | data2_D[19][7] | volatile float | 0
[13 empty] | data2_D[19][8] | volatile float | 0
[13 empty] | data2_D[19][9] | volatile float | 0
[13 empty] | data2_D[19][10] | volatile float | 0
[13 empty] | data2_D[19][11] | volatile float | 0
[13 empty] | data2_D[19][12] | volatile float | 0
[13 empty] | data2_D[19][13] | volatile float | 0
[13 empty] | data2_D[19][14] | volatile float | 0
[13 empty] | data2_D[19][15] | volatile float | 0
[13 empty] | data2_D[19][16] | volatile float | 0
[13 empty] | data2_D[19][17] | volatile float | 0
[13 empty] | data2_D[19][18] | volatile float | 0
[13 empty] | data2_D[19][19] | volatile float | 0
[13 empty] | data2_D[19][20] | volatile float | 0
[12 empty] | data2_D[20] | volatile float [21] | 0x105198 <g_svc_stack+2136>
[13 empty] | data2_D[20][0] | volatile float | 0
[13 empty] | data2_D[20][1] | volatile float | 2.3554
[13 empty] | data2_D[20][2] | volatile float | -31.9271
[13 empty] | data2_D[20][3] | volatile float | 149.0755
[13 empty] | data2_D[20][4] | volatile float | 2.0051
[13 empty] | data2_D[20][5] | volatile float | 57.0401
[13 empty] | data2_D[20][6] | volatile float | 1.9561
[13 empty] | data2_D[20][7] | volatile float | 0
[13 empty] | data2_D[20][8] | volatile float | 0
[13 empty] | data2_D[20][9] | volatile float | 0
[13 empty] | data2_D[20][10] | volatile float | 0
[13 empty] | data2_D[20][11] | volatile float | 0
[13 empty] | data2_D[20][12] | volatile float | 0
[13 empty] | data2_D[20][13] | volatile float | 0
[13 empty] | data2_D[20][14] | volatile float | 0
[13 empty] | data2_D[20][15] | volatile float | 0
[13 empty] | data2_D[20][16] | volatile float | 0
[13 empty] | data2_D[20][17] | volatile float | 0
[13 empty] | data2_D[20][18] | volatile float | 0
[13 empty] | data2_D[20][19] | volatile float | 0
[13 empty] | data2_D[20][20] | volatile float | 0
[12 empty] | data2_D[21] | volatile float [21] | 0x1051ec <g_svc_stack+2220>
[13 empty] | data2_D[21][0] | volatile float | 0
[13 empty] | data2_D[21][1] | volatile float | 2.3554
[13 empty] | data2_D[21][2] | volatile float | -31.9271
[13 empty] | data2_D[21][3] | volatile float | 149.0755
[13 empty] | data2_D[21][4] | volatile float | 2.0051
[13 empty] | data2_D[21][5] | volatile float | 57.0401
[13 empty] | data2_D[21][6] | volatile float | 1.9561
[13 empty] | data2_D[21][7] | volatile float | 0
[13 empty] | data2_D[21][8] | volatile float | 0
[13 empty] | data2_D[21][9] | volatile float | 0
[13 empty] | data2_D[21][10] | volatile float | 0
[13 empty] | data2_D[21][11] | volatile float | 0
[13 empty] | data2_D[21][12] | volatile float | 0
[13 empty] | data2_D[21][13] | volatile float | 0
[13 empty] | data2_D[21][14] | volatile float | 0
[13 empty] | data2_D[21][15] | volatile float | 0
[13 empty] | data2_D[21][16] | volatile float | 0
[13 empty] | data2_D[21][17] | volatile float | 0
[13 empty] | data2_D[21][18] | volatile float | 0
[13 empty] | data2_D[21][19] | volatile float | 0
[13 empty] | data2_D[21][20] | volatile float | 0
[12 empty] | data2_D[22] | volatile float [21] | 0x105240 <g_svc_stack+2304>
[13 empty] | data2_D[22][0] | volatile float | 0
[13 empty] | data2_D[22][1] | volatile float | 2.3554
[13 empty] | data2_D[22][2] | volatile float | -31.9271
[13 empty] | data2_D[22][3] | volatile float | 149.0755
[13 empty] | data2_D[22][4] | volatile float | 2.0051
[13 empty] | data2_D[22][5] | volatile float | 57.0401
[13 empty] | data2_D[22][6] | volatile float | 1.9561
[13 empty] | data2_D[22][7] | volatile float | 0
[13 empty] | data2_D[22][8] | volatile float | 0
[13 empty] | data2_D[22][9] | volatile float | 0
[13 empty] | data2_D[22][10] | volatile float | 0
[13 empty] | data2_D[22][11] | volatile float | 0
[13 empty] | data2_D[22][12] | volatile float | 0
[13 empty] | data2_D[22][13] | volatile float | 0
[13 empty] | data2_D[22][14] | volatile float | 0
[13 empty] | data2_D[22][15] | volatile float | 0
[13 empty] | data2_D[22][16] | volatile float | 0
[13 empty] | data2_D[22][17] | volatile float | 0
[13 empty] | data2_D[22][18] | volatile float | 0
[13 empty] | data2_D[22][19] | volatile float | 0
[13 empty] | data2_D[22][20] | volatile float | 0
[12 empty] | data2_D[23] | volatile float [21] | 0x105294 <g_svc_stack+2388>
[13 empty] | data2_D[23][0] | volatile float | 0
[13 empty] | data2_D[23][1] | volatile float | 2.3554
[13 empty] | data2_D[23][2] | volatile float | -31.9271
[13 empty] | data2_D[23][3] | volatile float | 149.0755
[13 empty] | data2_D[23][4] | volatile float | 2.0051
[13 empty] | data2_D[23][5] | volatile float | 57.0401
[13 empty] | data2_D[23][6] | volatile float | 1.9561
[13 empty] | data2_D[23][7] | volatile float | 0
[13 empty] | data2_D[23][8] | volatile float | 0
[13 empty] | data2_D[23][9] | volatile float | 0
[13 empty] | data2_D[23][10] | volatile float | 0
[13 empty] | data2_D[23][11] | volatile float | 0
[13 empty] | data2_D[23][12] | volatile float | 0
[13 empty] | data2_D[23][13] | volatile float | 0
[13 empty] | data2_D[23][14] | volatile float | 0
[13 empty] | data2_D[23][15] | volatile float | 0
[13 empty] | data2_D[23][16] | volatile float | 0
[13 empty] | data2_D[23][17] | volatile float | 0
[13 empty] | data2_D[23][18] | volatile float | 0
[13 empty] | data2_D[23][19] | volatile float | 0
[13 empty] | data2_D[23][20] | volatile float | 0
[12 empty] | data2_D[24] | volatile float [21] | 0x1052e8 <g_svc_stack+2472>
[13 empty] | data2_D[24][0] | volatile float | 0
[13 empty] | data2_D[24][1] | volatile float | 2.3554
[13 empty] | data2_D[24][2] | volatile float | -31.9271
[13 empty] | data2_D[24][3] | volatile float | 149.0755
[13 empty] | data2_D[24][4] | volatile float | 2.0051
[13 empty] | data2_D[24][5] | volatile float | 57.0401
[13 empty] | data2_D[24][6] | volatile float | 1.9561
[13 empty] | data2_D[24][7] | volatile float | 0
[13 empty] | data2_D[24][8] | volatile float | 0
[13 empty] | data2_D[24][9] | volatile float | 0
[13 empty] | data2_D[24][10] | volatile float | 0
[13 empty] | data2_D[24][11] | volatile float | 0
[13 empty] | data2_D[24][12] | volatile float | 0
[13 empty] | data2_D[24][13] | volatile float | 0
[13 empty] | data2_D[24][14] | volatile float | 0
[13 empty] | data2_D[24][15] | volatile float | 0
[13 empty] | data2_D[24][16] | volatile float | 0
[13 empty] | data2_D[24][17] | volatile float | 0
[13 empty] | data2_D[24][18] | volatile float | 0
[13 empty] | data2_D[24][19] | volatile float | 0
[13 empty] | data2_D[24][20] | volatile float | 0
[12 empty] | data2_D[25] | volatile float [21] | 0x10533c <g_svc_stack+2556>
[13 empty] | data2_D[25][0] | volatile float | 0
[13 empty] | data2_D[25][1] | volatile float | 2.3554
[13 empty] | data2_D[25][2] | volatile float | -31.9271
[13 empty] | data2_D[25][3] | volatile float | 149.0755
[13 empty] | data2_D[25][4] | volatile float | 2.0051
[13 empty] | data2_D[25][5] | volatile float | 57.0401
[13 empty] | data2_D[25][6] | volatile float | 1.9561
[13 empty] | data2_D[25][7] | volatile float | 0
[13 empty] | data2_D[25][8] | volatile float | 0
[13 empty] | data2_D[25][9] | volatile float | 0
[13 empty] | data2_D[25][10] | volatile float | 0
[13 empty] | data2_D[25][11] | volatile float | 0
[13 empty] | data2_D[25][12] | volatile float | 0
[13 empty] | data2_D[25][13] | volatile float | 0
[13 empty] | data2_D[25][14] | volatile float | 0
[13 empty] | data2_D[25][15] | volatile float | 0
[13 empty] | data2_D[25][16] | volatile float | 0
[13 empty] | data2_D[25][17] | volatile float | 0
[13 empty] | data2_D[25][18] | volatile float | 0
[13 empty] | data2_D[25][19] | volatile float | 0
[13 empty] | data2_D[25][20] | volatile float | 0
[12 empty] | data2_D[26] | volatile float [21] | 0x105390 <g_svc_stack+2640>
[13 empty] | data2_D[26][0] | volatile float | 0
[13 empty] | data2_D[26][1] | volatile float | 2.3554
[13 empty] | data2_D[26][2] | volatile float | -31.9271
[13 empty] | data2_D[26][3] | volatile float | 149.0755
[13 empty] | data2_D[26][4] | volatile float | 2.0051
[13 empty] | data2_D[26][5] | volatile float | 57.0401
[13 empty] | data2_D[26][6] | volatile float | 1.9561
[13 empty] | data2_D[26][7] | volatile float | 0
[13 empty] | data2_D[26][8] | volatile float | 0
[13 empty] | data2_D[26][9] | volatile float | 0
[13 empty] | data2_D[26][10] | volatile float | 0
[13 empty] | data2_D[26][11] | volatile float | 0
[13 empty] | data2_D[26][12] | volatile float | 0
[13 empty] | data2_D[26][13] | volatile float | 0
[13 empty] | data2_D[26][14] | volatile float | 0
[13 empty] | data2_D[26][15] | volatile float | 0
[13 empty] | data2_D[26][16] | volatile float | 0
[13 empty] | data2_D[26][17] | volatile float | 0
[13 empty] | data2_D[26][18] | volatile float | 0
[13 empty] | data2_D[26][19] | volatile float | 0
[13 empty] | data2_D[26][20] | volatile float | 0
[12 empty] | data2_D[27] | volatile float [21] | 0x1053e4 <g_svc_stack+2724>
[13 empty] | data2_D[27][0] | volatile float | 0
[13 empty] | data2_D[27][1] | volatile float | 2.3554
[13 empty] | data2_D[27][2] | volatile float | -31.9271
[13 empty] | data2_D[27][3] | volatile float | 149.0755
[13 empty] | data2_D[27][4] | volatile float | 2.0051
[13 empty] | data2_D[27][5] | volatile float | 57.0401
[13 empty] | data2_D[27][6] | volatile float | 1.9561
[13 empty] | data2_D[27][7] | volatile float | 0
[13 empty] | data2_D[27][8] | volatile float | 0
[13 empty] | data2_D[27][9] | volatile float | 0
[13 empty] | data2_D[27][10] | volatile float | 0
[13 empty] | data2_D[27][11] | volatile float | 0
[13 empty] | data2_D[27][12] | volatile float | 0
[13 empty] | data2_D[27][13] | volatile float | 0
[13 empty] | data2_D[27][14] | volatile float | 0
[13 empty] | data2_D[27][15] | volatile float | 0
[13 empty] | data2_D[27][16] | volatile float | 0
[13 empty] | data2_D[27][17] | volatile float | 0
[13 empty] | data2_D[27][18] | volatile float | 0
[13 empty] | data2_D[27][19] | volatile float | 0
[13 empty] | data2_D[27][20] | volatile float | 0
[12 empty] | data2_D[28] | volatile float [21] | 0x105438 <g_svc_stack+2808>
[13 empty] | data2_D[28][0] | volatile float | 0
[13 empty] | data2_D[28][1] | volatile float | 2.3554
[13 empty] | data2_D[28][2] | volatile float | -31.9271
[13 empty] | data2_D[28][3] | volatile float | 149.0755
[13 empty] | data2_D[28][4] | volatile float | 2.0051
[13 empty] | data2_D[28][5] | volatile float | 57.0401
[13 empty] | data2_D[28][6] | volatile float | 1.9561
[13 empty] | data2_D[28][7] | volatile float | 0
[13 empty] | data2_D[28][8] | volatile float | 0
[13 empty] | data2_D[28][9] | volatile float | 0
[13 empty] | data2_D[28][10] | volatile float | 0
[13 empty] | data2_D[28][11] | volatile float | 0
[13 empty] | data2_D[28][12] | volatile float | 0
[13 empty] | data2_D[28][13] | volatile float | 0
[13 empty] | data2_D[28][14] | volatile float | 0
[13 empty] | data2_D[28][15] | volatile float | 0
[13 empty] | data2_D[28][16] | volatile float | 0
[13 empty] | data2_D[28][17] | volatile float | 0
[13 empty] | data2_D[28][18] | volatile float | 0
[13 empty] | data2_D[28][19] | volatile float | 0
[13 empty] | data2_D[28][20] | volatile float | 0
[12 empty] | data2_D[29] | volatile float [21] | 0x10548c <g_svc_stack+2892>
[13 empty] | data2_D[29][0] | volatile float | 0
[13 empty] | data2_D[29][1] | volatile float | 2.3554
[13 empty] | data2_D[29][2] | volatile float | -31.9271
[13 empty] | data2_D[29][3] | volatile float | 149.0755
[13 empty] | data2_D[29][4] | volatile float | 2.0051
[13 empty] | data2_D[29][5] | volatile float | 57.0401
[13 empty] | data2_D[29][6] | volatile float | 1.9561
[13 empty] | data2_D[29][7] | volatile float | 0
[13 empty] | data2_D[29][8] | volatile float | 0
[13 empty] | data2_D[29][9] | volatile float | 0
[13 empty] | data2_D[29][10] | volatile float | 0
[13 empty] | data2_D[29][11] | volatile float | 0
[13 empty] | data2_D[29][12] | volatile float | 0
[13 empty] | data2_D[29][13] | volatile float | 0
[13 empty] | data2_D[29][14] | volatile float | 0
[13 empty] | data2_D[29][15] | volatile float | 0
[13 empty] | data2_D[29][16] | volatile float | 0
[13 empty] | data2_D[29][17] | volatile float | 0
[13 empty] | data2_D[29][18] | volatile float | 0
[13 empty] | data2_D[29][19] | volatile float | 0
[13 empty] | data2_D[29][20] | volatile float | 0
[12 empty] | data2_D[30] | volatile float [21] | 0x1054e0 <g_svc_stack+2976>
[13 empty] | data2_D[30][0] | volatile float | 0
[13 empty] | data2_D[30][1] | volatile float | 2.3554
[13 empty] | data2_D[30][2] | volatile float | -31.9271
[13 empty] | data2_D[30][3] | volatile float | 149.0755
[13 empty] | data2_D[30][4] | volatile float | 2.0051
[13 empty] | data2_D[30][5] | volatile float | 57.0401
[13 empty] | data2_D[30][6] | volatile float | 1.9561
[13 empty] | data2_D[30][7] | volatile float | 0
[13 empty] | data2_D[30][8] | volatile float | 0
[13 empty] | data2_D[30][9] | volatile float | 0
[13 empty] | data2_D[30][10] | volatile float | 0
[13 empty] | data2_D[30][11] | volatile float | 0
[13 empty] | data2_D[30][12] | volatile float | 0
[13 empty] | data2_D[30][13] | volatile float | 0
[13 empty] | data2_D[30][14] | volatile float | 0
[13 empty] | data2_D[30][15] | volatile float | 0
[13 empty] | data2_D[30][16] | volatile float | 0
[13 empty] | data2_D[30][17] | volatile float | 0
[13 empty] | data2_D[30][18] | volatile float | 0
[13 empty] | data2_D[30][19] | volatile float | 0
[13 empty] | data2_D[30][20] | volatile float | 0
[12 empty] | data2_D[31] | volatile float [21] | 0x105534 <g_svc_stack+3060>
[13 empty] | data2_D[31][0] | volatile float | 0
[13 empty] | data2_D[31][1] | volatile float | 2.3554
[13 empty] | data2_D[31][2] | volatile float | -31.9271
[13 empty] | data2_D[31][3] | volatile float | 149.0755
[13 empty] | data2_D[31][4] | volatile float | 2.0051
[13 empty] | data2_D[31][5] | volatile float | 57.0401
[13 empty] | data2_D[31][6] | volatile float | 1.9561
[13 empty] | data2_D[31][7] | volatile float | 0
[13 empty] | data2_D[31][8] | volatile float | 0
[13 empty] | data2_D[31][9] | volatile float | 0
[13 empty] | data2_D[31][10] | volatile float | 0
[13 empty] | data2_D[31][11] | volatile float | 0
[13 empty] | data2_D[31][12] | volatile float | 0
[13 empty] | data2_D[31][13] | volatile float | 0
[13 empty] | data2_D[31][14] | volatile float | 0
[13 empty] | data2_D[31][15] | volatile float | 0
[13 empty] | data2_D[31][16] | volatile float | 0
[13 empty] | data2_D[31][17] | volatile float | 0
[13 empty] | data2_D[31][18] | volatile float | 0
[13 empty] | data2_D[31][19] | volatile float | 0
[13 empty] | data2_D[31][20] | volatile float | 0
[12 empty] | data2_D[32] | volatile float [21] | 0x105588 <g_svc_stack+3144>
[13 empty] | data2_D[32][0] | volatile float | 0
[13 empty] | data2_D[32][1] | volatile float | 2.3554
[13 empty] | data2_D[32][2] | volatile float | -31.9271
[13 empty] | data2_D[32][3] | volatile float | 149.0755
[13 empty] | data2_D[32][4] | volatile float | 2.0051
[13 empty] | data2_D[32][5] | volatile float | 57.0401
[13 empty] | data2_D[32][6] | volatile float | 1.9561
[13 empty] | data2_D[32][7] | volatile float | 0
[13 empty] | data2_D[32][8] | volatile float | 0
[13 empty] | data2_D[32][9] | volatile float | 0
[13 empty] | data2_D[32][10] | volatile float | 0
[13 empty] | data2_D[32][11] | volatile float | 0
[13 empty] | data2_D[32][12] | volatile float | 0
[13 empty] | data2_D[32][13] | volatile float | 0
[13 empty] | data2_D[32][14] | volatile float | 0
[13 empty] | data2_D[32][15] | volatile float | 0
[13 empty] | data2_D[32][16] | volatile float | 0
[13 empty] | data2_D[32][17] | volatile float | 0
[13 empty] | data2_D[32][18] | volatile float | 0
[13 empty] | data2_D[32][19] | volatile float | 0
[13 empty] | data2_D[32][20] | volatile float | 0
[12 empty] | data2_D[33] | volatile float [21] | 0x1055dc <g_svc_stack+3228>
[13 empty] | data2_D[33][0] | volatile float | 0
[13 empty] | data2_D[33][1] | volatile float | 2.3554
[13 empty] | data2_D[33][2] | volatile float | -31.9271
[13 empty] | data2_D[33][3] | volatile float | 149.0755
[13 empty] | data2_D[33][4] | volatile float | 2.0051
[13 empty] | data2_D[33][5] | volatile float | 57.0401
[13 empty] | data2_D[33][6] | volatile float | 1.9561
[13 empty] | data2_D[33][7] | volatile float | 0
[13 empty] | data2_D[33][8] | volatile float | 0
[13 empty] | data2_D[33][9] | volatile float | 0
[13 empty] | data2_D[33][10] | volatile float | 0
[13 empty] | data2_D[33][11] | volatile float | 0
[13 empty] | data2_D[33][12] | volatile float | 0
[13 empty] | data2_D[33][13] | volatile float | 0
[13 empty] | data2_D[33][14] | volatile float | 0
[13 empty] | data2_D[33][15] | volatile float | 0
[13 empty] | data2_D[33][16] | volatile float | 0
[13 empty] | data2_D[33][17] | volatile float | 0
[13 empty] | data2_D[33][18] | volatile float | 0
[13 empty] | data2_D[33][19] | volatile float | 0
[13 empty] | data2_D[33][20] | volatile float | 0
[12 empty] | data2_D[34] | volatile float [21] | 0x105630 <g_svc_stack+3312>
[13 empty] | data2_D[34][0] | volatile float | 0
[13 empty] | data2_D[34][1] | volatile float | 2.3554
[13 empty] | data2_D[34][2] | volatile float | -31.9271
[13 empty] | data2_D[34][3] | volatile float | 149.0755
[13 empty] | data2_D[34][4] | volatile float | 2.0051
[13 empty] | data2_D[34][5] | volatile float | 57.0401
[13 empty] | data2_D[34][6] | volatile float | 1.9561
[13 empty] | data2_D[34][7] | volatile float | 0
[13 empty] | data2_D[34][8] | volatile float | 0
[13 empty] | data2_D[34][9] | volatile float | 0
[13 empty] | data2_D[34][10] | volatile float | 0
[13 empty] | data2_D[34][11] | volatile float | 0
[13 empty] | data2_D[34][12] | volatile float | 0
[13 empty] | data2_D[34][13] | volatile float | 0
[13 empty] | data2_D[34][14] | volatile float | 0
[13 empty] | data2_D[34][15] | volatile float | 0
[13 empty] | data2_D[34][16] | volatile float | 0
[13 empty] | data2_D[34][17] | volatile float | 0
[13 empty] | data2_D[34][18] | volatile float | 0
[13 empty] | data2_D[34][19] | volatile float | 0
[13 empty] | data2_D[34][20] | volatile float | 0
[12 empty] | data2_D[35] | volatile float [21] | 0x105684 <g_svc_stack+3396>
[13 empty] | data2_D[35][0] | volatile float | 0
[13 empty] | data2_D[35][1] | volatile float | 2.3554
[13 empty] | data2_D[35][2] | volatile float | -31.9271
[13 empty] | data2_D[35][3] | volatile float | 149.0755
[13 empty] | data2_D[35][4] | volatile float | 2.0051
[13 empty] | data2_D[35][5] | volatile float | 57.0401
[13 empty] | data2_D[35][6] | volatile float | 1.9561
[13 empty] | data2_D[35][7] | volatile float | 0
[13 empty] | data2_D[35][8] | volatile float | 0
[13 empty] | data2_D[35][9] | volatile float | 0
[13 empty] | data2_D[35][10] | volatile float | 0
[13 empty] | data2_D[35][11] | volatile float | 0
[13 empty] | data2_D[35][12] | volatile float | 0
[13 empty] | data2_D[35][13] | volatile float | 0
[13 empty] | data2_D[35][14] | volatile float | 0
[13 empty] | data2_D[35][15] | volatile float | 0
[13 empty] | data2_D[35][16] | volatile float | 0
[13 empty] | data2_D[35][17] | volatile float | 0
[13 empty] | data2_D[35][18] | volatile float | 0
[13 empty] | data2_D[35][19] | volatile float | 0
[13 empty] | data2_D[35][20] | volatile float | 0
[12 empty] | data2_D[36] | volatile float [21] | 0x1056d8 <g_svc_stack+3480>
[13 empty] | data2_D[36][0] | volatile float | 0
[13 empty] | data2_D[36][1] | volatile float | 2.3554
[13 empty] | data2_D[36][2] | volatile float | -31.9271
[13 empty] | data2_D[36][3] | volatile float | 149.0755
[13 empty] | data2_D[36][4] | volatile float | 2.0051
[13 empty] | data2_D[36][5] | volatile float | 57.0401
[13 empty] | data2_D[36][6] | volatile float | 1.9561
[13 empty] | data2_D[36][7] | volatile float | 0
[13 empty] | data2_D[36][8] | volatile float | 0
[13 empty] | data2_D[36][9] | volatile float | 0
[13 empty] | data2_D[36][10] | volatile float | 0
[13 empty] | data2_D[36][11] | volatile float | 0
[13 empty] | data2_D[36][12] | volatile float | 0
[13 empty] | data2_D[36][13] | volatile float | 0
[13 empty] | data2_D[36][14] | volatile float | 0
[13 empty] | data2_D[36][15] | volatile float | 0
[13 empty] | data2_D[36][16] | volatile float | 0
[13 empty] | data2_D[36][17] | volatile float | 0
[13 empty] | data2_D[36][18] | volatile float | 0
[13 empty] | data2_D[36][19] | volatile float | 0
[13 empty] | data2_D[36][20] | volatile float | 0
[12 empty] | data2_D[37] | volatile float [21] | 0x10572c <g_svc_stack+3564>
[13 empty] | data2_D[37][0] | volatile float | 0
[13 empty] | data2_D[37][1] | volatile float | 2.3554
[13 empty] | data2_D[37][2] | volatile float | -31.9271
[13 empty] | data2_D[37][3] | volatile float | 149.0755
[13 empty] | data2_D[37][4] | volatile float | 2.0051
[13 empty] | data2_D[37][5] | volatile float | 57.0401
[13 empty] | data2_D[37][6] | volatile float | 1.9561
[13 empty] | data2_D[37][7] | volatile float | 0
[13 empty] | data2_D[37][8] | volatile float | 0
[13 empty] | data2_D[37][9] | volatile float | 0
[13 empty] | data2_D[37][10] | volatile float | 0
[13 empty] | data2_D[37][11] | volatile float | 0
[13 empty] | data2_D[37][12] | volatile float | 0
[13 empty] | data2_D[37][13] | volatile float | 0
[13 empty] | data2_D[37][14] | volatile float | 0
[13 empty] | data2_D[37][15] | volatile float | 0
[13 empty] | data2_D[37][16] | volatile float | 0
[13 empty] | data2_D[37][17] | volatile float | 0
[13 empty] | data2_D[37][18] | volatile float | 0
[13 empty] | data2_D[37][19] | volatile float | 0
[13 empty] | data2_D[37][20] | volatile float | 0
[12 empty] | data2_D[38] | volatile float [21] | 0x105780 <g_svc_stack+3648>
[13 empty] | data2_D[38][0] | volatile float | 0
[13 empty] | data2_D[38][1] | volatile float | 2.3554
[13 empty] | data2_D[38][2] | volatile float | -31.9271
[13 empty] | data2_D[38][3] | volatile float | 149.0755
[13 empty] | data2_D[38][4] | volatile float | 2.0051
[13 empty] | data2_D[38][5] | volatile float | 57.0401
[13 empty] | data2_D[38][6] | volatile float | 1.9561
[13 empty] | data2_D[38][7] | volatile float | 0
[13 empty] | data2_D[38][8] | volatile float | 0
[13 empty] | data2_D[38][9] | volatile float | 0
[13 empty] | data2_D[38][10] | volatile float | 0
[13 empty] | data2_D[38][11] | volatile float | 0
[13 empty] | data2_D[38][12] | volatile float | 0
[13 empty] | data2_D[38][13] | volatile float | 0
[13 empty] | data2_D[38][14] | volatile float | 0
[13 empty] | data2_D[38][15] | volatile float | 0
[13 empty] | data2_D[38][16] | volatile float | 0
[13 empty] | data2_D[38][17] | volatile float | 0
[13 empty] | data2_D[38][18] | volatile float | 0
[13 empty] | data2_D[38][19] | volatile float | 0
[13 empty] | data2_D[38][20] | volatile float | 0
[11 empty] | t | volatile float | 1.3537
シングルCPUの検証結果 |  |  | 2023.5.8
e2 studioの結果
RZT2M_RSK_shared_memory_Rev100_CPU0_R10 PredictStopPosition_cpp.c_OK_calcNE8個をコピー。
RZT2M_RSK_shared_memory_Rev100_CPU1_R10 PredictStopPosition_cpp.c_OK_calcNE8個をコピー。
valiable ウィンドのdata2_Dを行列の方向を90°回転させて貼り付け
i | t | data11[0] | data11[1] | data11[2] | data11[3] | data11[4] | data11[5] | data11[6] | data12[0] | data12[1] | data12[2] | data12[3] | data12[4] | data12[5] | data12[6] | data13[0] | data13[1] | data13[2] | data13[3] | data13[4] | data13[5] | data13[6] |  | data11[3] VS | data11[3] RZ | data11[3] | data12[3] VS | data12[3] RZ | data12[3] | data13[3] VS | data13[3] RZ | data13[3]
1 | 0.0009375 | 0 | 2.0187 | -33.0421 | 146.974 | 2.0703 | 57.0384 | 2.0187 | 0 | 19.5307 | 19.7095 | 20.0037 | 16.1967 | 17.6571 | 16.5031 | 0 | -500.638 | -309.8242 | 3.934 | -4056.8074 | -2499.1401 | -3730.0417 |  | 146.974 | 146.974 | 146.974 | 20.0037 | 20.0037 | 20.0037 | 3.9229 | 3.934 | 3.934
2 | 0.00375 | 0 | 2.0737 | -32.9867 | 147.0303 | 2.1158 | 57.088 | 2.0652 | 0 | 18.1235 | 18.837 | 20.0149 | 4.7863 | 10.6485 | 6.0107 | 0 | -500.5584 | -310.2261 | 3.9936 | -4057.0325 | -2497.3398 | -3730.6099 |  | 147.03 | 147.0303 | 147.0303 | 20.0148 | 20.0149 | 20.0149 | 3.9589 | 3.9936 | 3.9936
3 | 0.0084375 | 0 | 2.1586 | -32.8984 | 147.1242 | 2.0491 | 57.138 | 2.0114 | 0 | 15.779 | 17.378 | 20.0336 | 0 | 0 | 0 | 0 | -500.4125 | -311.256 | 3.9936 | -4057.6323 | -2493.5561 | -3731.3359 |  | 147.124 | 147.1242 | 147.1242 | 20.0335 | 20.0336 | 20.0336 | 3.9825 | 3.9936 | 3.9936
4 | 0.015 | 0 | 2.2622 | -32.7843 | 147.2559 | 2.0051 | 57.0401 | 1.9561 | 0 | 12.2275 | 17.1662 | 19.6177 | 0 | 0 | 0 | 0 | -541.1814 | -195.0157 | -63.3859 | 0 | 0 | 0 |  | 147.256 | 147.2559 | 147.2559 | 19.6175 | 19.6177 | 19.6177 | -63.3833 | -63.3859 | -63.3859
5 | 0.023438 | 0 | 2.3654 | -32.6395 | 147.4214 | 2.0051 | 57.0401 | 1.9561 | 0 | 7.6562 | 15.5158 | 19.0964 | 0 | 0 | 0 | 0 | -541.7797 | -195.5999 | -62.6834 | 0 | 0 | 0 |  | 147.421 | 147.4214 | 147.4214 | 19.0962 | 19.0964 | 19.0964 | -62.6843 | -62.6834 | -62.6834
6 | 0.03375 | 0 | 2.4443 | -32.4795 | 147.6183 | 2.0051 | 57.0401 | 1.9561 | 0 | 2.0604 | 13.4882 | 18.4728 | 0 | 0 | 0 | 0 | -542.6254 | -196.6204 | -61.6896 | 0 | 0 | 0 |  | 147.618 | 147.6183 | 147.6183 | 18.4726 | 18.4728 | 18.4728 | -61.6892 | -61.6896 | -61.6896
7 | 0.045937 | 0 | 2.3888 | -32.3151 | 147.8434 | 2.0051 | 57.0401 | 1.9561 | 0 | 0 | 11.0815 | 17.7249 | 0 | 0 | 0 | 0 | -543.7051 | -197.468 | -61.5385 | 0 | 0 | 0 |  | 147.843 | 147.8434 | 147.8434 | 17.7248 | 17.7249 | 17.7249 | -61.5381 | -61.5385 | -61.5385
8 | 0.06 | 0 | 2.3554 | -32.1593 | 148.0927 | 2.0051 | 57.0401 | 1.9561 | 0 | 0 | 8.7245 | 16.2705 | 0 | 0 | 0 | 0 | 0 | -183.6071 | -103.427 | 0 | 0 | 0 |  | 148.093 | 148.0927 | 148.0927 | 16.2703 | 16.2705 | 16.2705 | -103.426 | -103.427 | -103.427
9 | 0.075938 | 0 | 2.3554 | -32.0202 | 148.352 | 2.0051 | 57.0401 | 1.9561 | 0 | 0 | 5.7863 | 14.5998 | 0 | 0 | 0 | 0 | 0 | -184.3546 | -104.8245 | 0 | 0 | 0 |  | 148.352 | 148.352 | 148.352 | 14.5997 | 14.5998 | 14.5998 | -104.823 | -104.8245 | -104.8245
10 | 0.09375 | 0 | 2.3554 | -31.9172 | 148.6121 | 2.0051 | 57.0401 | 1.9561 | 0 | 0 | 2.4872 | 12.7088 | 0 | 0 | 0 | 0 | 0 | -185.2118 | -106.1626 | 0 | 0 | 0 |  | 148.612 | 148.6121 | 148.6121 | 12.7087 | 12.7088 | 12.7088 | -106.163 | -106.1626 | -106.1626
11 | 0.11344 | 0 | 2.3554 | -31.8682 | 148.8623 | 2.0051 | 57.0401 | 1.9561 | 0 | 0 | 0 | 10.5926 | 0 | 0 | 0 | 0 | 0 | -186.0888 | -107.4908 | 0 | 0 | 0 |  | 148.862 | 148.8623 | 148.8623 | 10.5925 | 10.5926 | 10.5926 | -107.49 | -107.4908 | -107.4908
12 | 0.135 | 0 | 2.3554 | -31.9269 | 149.0907 | 2.0051 | 57.0401 | 1.9561 | 0 | 0 | 0 | 3.8846 | 0 | 0 | 0 | 0 | 0 | 0 | -311.0968 | 0 | 0 | 0 |  | 149.091 | 149.0907 | 149.0907 | 3.8845 | 3.8846 | 3.8846 | -311.097 | -311.0968 | -311.0968
13 | 0.15844 | 0 | 2.3554 | -31.9269 | 149.1817 | 2.0051 | 57.0401 | 1.9561 | 0 | 0 | 0 | 0 | 0 | 0 | 0 | 0 | 0 | 0 | -312.0613 | 0 | 0 | 0 |  | 149.182 | 149.1817 | 149.1817 | 0 | 0 | 0 | -312.062 | -312.0613 | -312.0613
14 | 0.18375 | 0 | 2.3554 | -31.9269 | 149.0755 | 2.0051 | 57.0401 | 1.9561 | 0 | 0 | 0 | 0 | 0 | 0 | 0 | 0 | 0 | 0 | 0 | 0 | 0 | 0 |  | 149.076 | 149.0755 | 149.0755 | 0 | 0 | 0 | 0 | 0 | 0
15 | 0.21094 | 0 | 2.3554 | -31.9269 | 149.0755 | 2.0051 | 57.0401 | 1.9561 | 0 | 0 | 0 | 0 | 0 | 0 | 0 | 0 | 0 | 0 | 0 | 0 | 0 | 0 |  | 149.076 | 149.0755 | 149.0755 | 0 | 0 | 0 | 0 | 0 | 0
16 | 0.24 | 0 | 2.3554 | -31.9269 | 149.0755 | 2.0051 | 57.0401 | 1.9561 | 0 | 0 | 0 | 0 | 0 | 0 | 0 | 0 | 0 | 0 | 0 | 0 | 0 | 0 |  | 149.076 | 149.0755 | 149.0755 | 0 | 0 | 0 | 0 | 0 | 0
17 | 0.27094 | 0 | 2.3554 | -31.9269 | 149.0755 | 2.0051 | 57.0401 | 1.9561 | 0 | 0 | 0 | 0 | 0 | 0 | 0 | 0 | 0 | 0 | 0 | 0 | 0 | 0 |  | 149.076 | 149.0755 | 149.0755 | 0 | 0 | 0 | 0 | 0 | 0
18 | 0.30375 | 0 | 2.3554 | -31.9269 | 149.0755 | 2.0051 | 57.0401 | 1.9561 | 0 | 0 | 0 | 0 | 0 | 0 | 0 | 0 | 0 | 0 | 0 | 0 | 0 | 0 |  | 149.076 | 149.0755 | 149.0755 | 0 | 0 | 0 | 0 | 0 | 0
19 | 0.33844 | 0 | 2.3554 | -31.9269 | 149.0755 | 2.0051 | 57.0401 | 1.9561 | 0 | 0 | 0 | 0 | 0 | 0 | 0 | 0 | 0 | 0 | 0 | 0 | 0 | 0 |  | 149.076 | 149.0755 | 149.0755 | 0 | 0 | 0 | 0 | 0 | 0
20 | 0.375 | 0 | 2.3554 | -31.9269 | 149.0755 | 2.0051 | 57.0401 | 1.9561 | 0 | 0 | 0 | 0 | 0 | 0 | 0 | 0 | 0 | 0 | 0 | 0 | 0 | 0 |  | 149.076 | 149.0755 | 149.0755 | 0 | 0 | 0 | 0 | 0 | 0
21 | 0.41344 | 0 | 2.3554 | -31.9269 | 149.0755 | 2.0051 | 57.0401 | 1.9561 | 0 | 0 | 0 | 0 | 0 | 0 | 0 | 0 | 0 | 0 | 0 | 0 | 0 | 0 |  | 149.076 | 149.0755 | 149.0755 | 0 | 0 | 0 | 0 | 0 | 0
22 | 0.45375 | 0 | 2.3554 | -31.9269 | 149.0755 | 2.0051 | 57.0401 | 1.9561 | 0 | 0 | 0 | 0 | 0 | 0 | 0 | 0 | 0 | 0 | 0 | 0 | 0 | 0 |  | 149.076 | 149.0755 | 149.0755 | 0 | 0 | 0 | 0 | 0 | 0
23 | 0.49594 | 0 | 2.3554 | -31.9269 | 149.0755 | 2.0051 | 57.0401 | 1.9561 | 0 | 0 | 0 | 0 | 0 | 0 | 0 | 0 | 0 | 0 | 0 | 0 | 0 | 0 |  | 149.076 | 149.0755 | 149.0755 | 0 | 0 | 0 | 0 | 0 | 0
24 | 0.54 | 0 | 2.3554 | -31.9269 | 149.0755 | 2.0051 | 57.0401 | 1.9561 | 0 | 0 | 0 | 0 | 0 | 0 | 0 | 0 | 0 | 0 | 0 | 0 | 0 | 0 |  | 149.076 | 149.0755 | 149.0755 | 0 | 0 | 0 | 0 | 0 | 0
25 | 0.58594 | 0 | 2.3554 | -31.9269 | 149.0755 | 2.0051 | 57.0401 | 1.9561 | 0 | 0 | 0 | 0 | 0 | 0 | 0 | 0 | 0 | 0 | 0 | 0 | 0 | 0 |  | 149.076 | 149.0755 | 149.0755 | 0 | 0 | 0 | 0 | 0 | 0
26 | 0.63375 | 0 | 2.3554 | -31.9269 | 149.0755 | 2.0051 | 57.0401 | 1.9561 | 0 | 0 | 0 | 0 | 0 | 0 | 0 | 0 | 0 | 0 | 0 | 0 | 0 | 0 |  | 149.076 | 149.0755 | 149.0755 | 0 | 0 | 0 | 0 | 0 | 0
27 | 0.68344 | 0 | 2.3554 | -31.9269 | 149.0755 | 2.0051 | 57.0401 | 1.9561 | 0 | 0 | 0 | 0 | 0 | 0 | 0 | 0 | 0 | 0 | 0 | 0 | 0 | 0 |  | 149.076 | 149.0755 | 149.0755 | 0 | 0 | 0 | 0 | 0 | 0
28 | 0.735 | 0 | 2.3554 | -31.9269 | 149.0755 | 2.0051 | 57.0401 | 1.9561 | 0 | 0 | 0 | 0 | 0 | 0 | 0 | 0 | 0 | 0 | 0 | 0 | 0 | 0 |  | 149.076 | 149.0755 | 149.0755 | 0 | 0 | 0 | 0 | 0 | 0
29 | 0.78844 | 0 | 2.3554 | -31.9269 | 149.0755 | 2.0051 | 57.0401 | 1.9561 | 0 | 0 | 0 | 0 | 0 | 0 | 0 | 0 | 0 | 0 | 0 | 0 | 0 | 0 |  | 149.076 | 149.0755 | 149.0755 | 0 | 0 | 0 | 0 | 0 | 0
30 | 0.84375 | 0 | 2.3554 | -31.9269 | 149.0755 | 2.0051 | 57.0401 | 1.9561 | 0 | 0 | 0 | 0 | 0 | 0 | 0 | 0 | 0 | 0 | 0 | 0 | 0 | 0 |  | 149.076 | 149.0755 | 149.0755 | 0 | 0 | 0 | 0 | 0 | 0
31 | 0.90094 | 0 | 2.3554 | -31.9269 | 149.0755 | 2.0051 | 57.0401 | 1.9561 | 0 | 0 | 0 | 0 | 0 | 0 | 0 | 0 | 0 | 0 | 0 | 0 | 0 | 0 |  | 149.076 | 149.0755 | 149.0755 | 0 | 0 | 0 | 0 | 0 | 0
32 | 0.96 | 0 | 2.3554 | -31.9269 | 149.0755 | 2.0051 | 57.0401 | 1.9561 | 0 | 0 | 0 | 0 | 0 | 0 | 0 | 0 | 0 | 0 | 0 | 0 | 0 | 0 |  | 149.076 | 149.0755 | 149.0755 | 0 | 0 | 0 | 0 | 0 | 0
33 | 1.0209 | 0 | 2.3554 | -31.9269 | 149.0755 | 2.0051 | 57.0401 | 1.9561 | 0 | 0 | 0 | 0 | 0 | 0 | 0 | 0 | 0 | 0 | 0 | 0 | 0 | 0 |  | 149.076 | 149.0755 | 149.0755 | 0 | 0 | 0 | 0 | 0 | 0
34 | 1.0838 | 0 | 2.3554 | -31.9269 | 149.0755 | 2.0051 | 57.0401 | 1.9561 | 0 | 0 | 0 | 0 | 0 | 0 | 0 | 0 | 0 | 0 | 0 | 0 | 0 | 0 |  | 149.076 | 149.0755 | 149.0755 | 0 | 0 | 0 | 0 | 0 | 0
35 | 1.1484 | 0 | 2.3554 | -31.9269 | 149.0755 | 2.0051 | 57.0401 | 1.9561 | 0 | 0 | 0 | 0 | 0 | 0 | 0 | 0 | 0 | 0 | 0 | 0 | 0 | 0 |  | 149.076 | 149.0755 | 149.0755 | 0 | 0 | 0 | 0 | 0 | 0
36 | 1.215 | 0 | 2.3554 | -31.9269 | 149.0755 | 2.0051 | 57.0401 | 1.9561 | 0 | 0 | 0 | 0 | 0 | 0 | 0 | 0 | 0 | 0 | 0 | 0 | 0 | 0 |  | 149.076 | 149.0755 | 149.0755 | 0 | 0 | 0 | 0 | 0 | 0
37 | 1.2834 | 0 | 2.3554 | -31.9269 | 149.0755 | 2.0051 | 57.0401 | 1.9561 | 0 | 0 | 0 | 0 | 0 | 0 | 0 | 0 | 0 | 0 | 0 | 0 | 0 | 0 |  | 149.076 | 149.0755 | 149.0755 | 0 | 0 | 0 | 0 | 0 | 0
38 | 1.3537 | 0 | 2.3554 | -31.9269 | 149.0755 | 2.0051 | 57.0401 | 1.9561 | 0 | 0 | 0 | 0 | 0 | 0 | 0 | 0 | 0 | 0 | 0 | 0 | 0 | 0 |  | 149.076 | 149.0755 | 149.0755 | 0 | 0 | 0 | 0 | 0 | 0
[24 empty] | 149.076 |  |  | 0 |  |  | 0
graph make
data11[3]、data12[3]、data13[3]
値は、粗一致。
resumeでbreakで止めて、
valiableウィンドをコピーして、このエクセルにコピして、
行ー列の縦横変換貼り付けで表を完成させる。
3.625mSとなった。
シングルCPUでは、4.34mS
4.34mS-3.625mS=0.715mSの時間短縮。
data11[3]、data12[3]、data13[3]
値は、やっと、粗一致。
コピー＆ペースト
行列90°回転させて、ペースト
グラフ表示
グラフ表示
data11[3]、data12[3]、data13[3]
値は、一致。
data11[3]、data12[3]、data13[3]
値は、一致。